## Teplá
|  |  | Směr : Ovesné Kladruby | [23 empty] | Směr : Poutnov
[10 empty] | Trať : 536A |  |  |  | Km 18,662 |  |  |  | Ev. č. : 744656
[7 empty] | Návěstidla | [10 empty] | Návěstidla
|  |  | Traťové zabezpečovací zařízení : |  |  |  | Lichoběžníková tabulka | [10 empty] | Lichoběžníková tabulka | [8 empty] | Traťové zabezpečovací zařízení :
Dopravna D 3
|  |  | Rádiové spojení ( síť VHF ) | [23 empty] | Rádiové spojení ( síť VHF )
|  |  | provoz podle SŽDC (ČD) D3 |  |  |  |  | 18.285 | [5 empty] | Sídlo dirigujícího dispečera : |  |  |  |  | 18.872 | [7 empty] | provoz podle SŽDC (ČD) D3
[8 empty] | s číslem "3" | [5 empty] | Bečov nad Teplou |  |  |  |  | s číslem "1"
|  |  | Kód : 16 | [23 empty] | Kód : 16
[8 empty] | Indikátory Sv | [9 empty] | Přejezdníky
Telefon
[8 empty] | Sv 1 | 18.33 |  |  |  |  | 18,662 |  |  |  |  | 18.842 | OX189 | [6 empty] | V dopravně jsou umístěny kontrolní a ovládací prvky PZZ v km 18,850.
[8 empty] | Sv 6 | 18.858 |  |  |  |  | neobsazeno |  |  |  |  | 18.865 | OX188 | [6 empty] | Strojvedoucí obsluhuje PZZ a provádí kontrolu činnosti
při jízdě ve směru Mariánské Lázně - Karlovy Vary dolní nádraží.
Vjezdové / odjezdové rychlosti :
v pokračování traťové koleje - rychlost traťová s místním omezením
při jízdě do odbočky - rychlost 40 km/h
18.84
Vk 1
4
[26 empty] | Sv 6 | OX188 | L T
[5 empty] | 1 | [19 empty] | 6
5
L T |  |  |  |  | Sv 1 | [19 empty] | OX189
Vk 2
18.33
Současné vlakové cesty
Jsou dovoleny PN pro trať:
Mariánské Lázně - Karlovy Vary dolní nádraží v souladu s předpisem D3
[10 empty] | Dopravní koleje |  |  |  |  | Nástupiště u koleje
č. | staničení | N | námezník | přest. |  | poznámka |  |  |  | č. | Začátek | Konec | Délka | C | č. | Začátek | Konec | Délka |  | č. | staničení | N | námezník | přest. |  |  | poznámka
[15 empty] | 1 | 18.627 | 18.726 | 99
[10 empty] | 1 | 18.381 | 18.777 | 396 | SENA | konstrukce - SUDOP T + desky K145 |  |  |  |  | 4 | 18.652 | 37 | 18.689 | ručně | výměnový zámek, klíč je v kontrolním zámku Vk 1
[10 empty] | 3 | 18.381 | 18.796 | 415 | JTom | 2 | 18.54 | 18.68 | 140 |  | Vk 1 | 18.7 |  |  | ručně | kontrolní výkolejkový zámek, klíč Vk1/4 je v SHK - III.
1 | 18.33 | 51 | 18.381 | SV | Přednostní poloha na kolej č. 3 |  |  |  |  | Manipulační koleje |  |  |  |  | nást.je u manipulační koleje, konstrukce jiná |  |  |  |  | Vk 2 | 18.776 |  | 18.776 | ručně | kontrolní výkolejkový zámek, klíč Vk2/5 je v SHK - II.
[10 empty] | 2 | 18.33 | 18.776 | 446 | I. | 3 | 18.627 | 18.726 | 99 |  | 5 | 18.814 | -37 | 18.777 | ručně | výměnový zámek, klíč je v kontrolním zámku Vk 2
[10 empty] | 5 | 18.7 | 18.84 | 140 | 2012 | konstrukce - SUDOP T + desky K150 |  |  |  |  | 6 | 18.847 | -51 | 18.796 | SV | Přednostní poloha na kolej č. 1
Teplá
Výhybky
Výhybky
P366
2
PZS - 2SNLI km 18,850
1
5
> 3
1 <
140
3
99
99