## titul
Trať : | 536 A / 522 B |  |  |  | Km 33,218 = 87,692 | [6 empty] | Ev. č. : | 745059
| Staniční |  |  |  | Elektronické stavědlo
| zabezpečovací |  |  |  | typ REMOTE 98 z JOP | [5 empty] | Kód : 22
| zařízení : |  |  |  | 3. kategorie
| Dopravní stanoviště : |  |  |  | Dopravní kancelář
| ( km ) |  |  |  | 33.218
| Počet pracovníků : |  |  |  | Výpravčí - 1
Současně DD pro trať: Mariánské Lázně - Karlovy Vary dolní nádraží
| Zjišťování |  |  |  | všechny směry :
| konce vlaku |  |  |  | samočinně činností | [5 empty] | zast. - 90
[5 empty] | zabezpečovacího zařízení | [5 empty] | proj. - 30
|  | Dopravní koleje | [5 empty] | Nástupiště u koleje
č. | Začátek | Konec | Délka | Poznámka |  | č. | Začátek | Konec | Délka | Poznámka
1 | 33 | 33.337 | 337 | Hlavní staniční kolej |  | 1 | 33.134 | 33.284 | 150 | č. II, jednostranné úrovňové,
|  |  |  | směr Poutnov - Krásný Jez |  |  |  |  | 0 | konstrukce SUDOP T + desky K150
2 | 32.948 | 33.324 | 376 | Hlavní staniční kolej |  | 2 | 33.162 | 33.278 | 116 | č. III, jednostranné úrovňové,
|  |  | 0 | směr Otročín |  |  |  |  | 0 | N č.III a I. konstrukce Tischer
3 | 33.047 | 33.299 | 252 | Vjezd - odjezd - průjezd |  | 3 | 33.134 | 33.278 | 144 | č. I, jednostranné úrovňové,
[9 empty] | 0 | na všechna N přechody v km 33,215 a 33,243
4 | 33 | 33.284 | 284 | Vjezd - odjezd - průjezd |  | 4 | 33.184 | 33.242 | 58 | č. IV, jednostranné úrovňové,
konstrukce sypané
Bečov nad Teplou

## Bečov nad Teplou
[5 empty] | Směr : Poutnov | [7 empty] | Směr : Otročín | [10 empty] | Návěstidla - ŽST | [19 empty] | Návěstidla - ŽST | [15 empty] | Směr : Krásný Jez
[20 empty] | Vjezdová | [5 empty] | Odjezdová |  |  |  | Seřaďovací | [9 empty] | Seřaďovací |  |  |  | Odjezdová skupinová | [5 empty] | Vjezdová
[24 empty] | Obvod výpravčího | [9 empty] | Km 33,218 | [9 empty] | Obvod výpravčího
| Traťové | [9 empty] | Traťové | [8 empty] | Z Poutnova |  | Z Otročína | [27 empty] | Z Krásného Jezu | [5 empty] | Traťové
| zabezpečovací |  |  |  | Rádiové spojení ( síť VHF ) |  |  |  | Kód : 16 |  | zabezpečovací |  | Telefonické dorozumívání |  |  |  | Kód : 15 |  |  | Př L | 31.89 | Př TL | 86.372 |  |  | S 1 | 33 | S 3 | 33.047 | Se 1 | 32.735 |  | KANGO | C | JTom |  |  |  |  | Se 3 | 33.232 | Vy 1 | 33.274 | L 1 | 33.337 | L 3 | 33.299 |  |  | Př S | 34.295 |  |  |  |  | zabezpečovací |  |  |  | Rádiové spojení ( síť VHF ) |  |  |  | Kód : 16
| zařízení : |  |  |  | provoz podle SŽDC D3 | [5 empty] | zařízení : |  | provoz podle SŽDC D3 | [8 empty] | = | 31.898 | [6 empty] | Se 2 | 87.209 | [8 empty] | Se 4 | 33.254 | [14 empty] | zařízení : |  |  |  | provoz podle SŽDC D3
[20 empty] | L | 32.29 | TL | 86.772 |  |  | S 2 | 32.948 | S 4 | 33 | = | 32.735 |  |  | VII. / 2015 | [5 empty] | Se 5 | 33.47 | Vy 2 | 33.338 | L 2 | 33.324 | L 4 | 33.284 |  |  | S | 33.83
[22 empty] | = | 32.298
| Zjišťování konce |  |  |  | výpravčí |  |  | zast. | 00 |  | Zjišťování konce |  | výpravčí |  |  | zast. | 00 | [16 empty] | Poznámka: zobrazeno v měřítku od v.č.1 po v.č.17 | [21 empty] | Zjišťování konce |  |  |  | výpravčí |  |  | zast. | 00
| vlaku : |  |  |  | vždy |  |  | proj. | 00 |  | vlaku : |  | vždy |  |  | proj. | 00 | [38 empty] | vlaku : |  |  |  | vždy |  |  | proj. | 00
[36 empty] | přechod v km 33,215 |  | přechod v km 33,243
[15 empty] | 32.846 | [13 empty] | 8 | [20 empty] | 33,361
EZ
[21 empty] | PSt.1 EZ | ( 6t/6/8 ) | [6 empty] | S 3 | [13 empty] | 11 | [7 empty] | ( 14t/14/11 )
[21 empty] | ( 4 ) | [28 empty] | 14
( držené v.č. 1/2+ )
| L | [19 empty] | 6 |  |  |  | S 1 | [33 empty] | Se 5 |  |  |  |  | S
[8 empty] | 1 | [10 empty] | 4 | [24 empty] | L 3 | [9 empty] | 16 |  |  | 17
S 2
[8 empty] | Se 1 | [39 empty] | L 1
[13 empty] | 2 |  |  |  |  | 3 | [6 empty] | S 4 | [28 empty] | 15
| T L | [6 empty] | Se 2 | [38 empty] | L 2
[19 empty] | 5 | [30 empty] | 13
[43 empty] | L 4 | [5 empty] | Vy 2
[21 empty] | 7 | [17 empty] | Se 4 |  |  |  |  | 12 | [11 empty] | 33.421
[27 empty] | Vk 1 | [9 empty] | 10 |  |  |  |  | Vy 1
[27 empty] | Vk 2 |  |  |  |  | 9 | [13 empty] | PSt.3 |  |  | 33.344
[37 empty] | Se 3 | [9 empty] | EZ
( 10/12b )
[21 empty] | 32.973 | [6 empty] | PSt.2 | [18 empty] | ( držené v.č.12a/13+ )
EZ
( Vk2/Vk1/5t/5 )
Vjezdové / odjezdové rychlosti :
č. | staničení | N | námezník | přest. |  | č. | staničení | přest. | námezník | přest. |  | č. | staničení | přest. | námezník | přest. |  | poznámka |  | č. | staničení | N | námezník | přest. |  |  | poznámka | [6 empty] | v pokračování traťové koleje - rychlost traťová s místním omezením |  |  |  | č. | staničení | přest. | námezník | přest. |  |  | poznámka |  |  |  |  | č. | staničení | přest. | námezník | přest. | č. | staničení | přest. | námezník | přest. |  | č. | staničení | přest. | námezník | přest.
[5 empty] | Obvod výpravčího | [11 empty] | Obvod posunu | [7 empty] | Obvod posunu | [8 empty] | při jízdě do odbočky - rychlost 40 km/h | [8 empty] | Obvod posunu | [13 empty] | Obvod výpravčího
[20 empty] | 6 | 32.971 | 51 | 33.022 | ručně | odtlačný KVZ, klíč 6t/6/8 je držen v EZ v PSt.1 v kolejišti
1 | 32.739 | 65 | 32.804 | elm. |  | 3 | 32.886 | 51 | 32.937 | elm. |  | 5 | 32.927 | 51 | 32.978 | ručně | odtlačný KVZ, klíč je držen v kontrolním zámku Vk 1 |  |  | 7 | 32.97 | 51 | 33.021 | ručně | bez zabezpečení | [8 empty] | Současné vlakové cesty |  |  |  | 11 | 33.292 | 37 | 33.329 | ručně | výměnový zámek, klíč je držen v kontrolním zámku v.č.14 | [8 empty] | v.č.10/12b při předání na místní obsluhu = z PSt.3 |  |  | 12b | 33.303 | 35 | 33.338 | elm. |  | 16 | 33.404 | -51 | 33.353 | elm.
2 | 32.835 | -65 | 32.77 | elm. |  | 4 | 32.928 | 51 | 32.979 | elm. |  | Vk 1 | 33.024 |  |  | ručně | výkolejkový zámek, klíč je držen v kontrolním zámku Vk 2 |  |  | 8 | 33.047 | -37 | 33.01 | ručně | výměnový zámek, klíč je držen v kontrolním zámku v.č.6 | [8 empty] | Vzájemně vyloučeny jsou pouze protisměrné | [15 empty] | 10 | 33.234 | 37 | 33.271 | elm. | 13 | 33.355 | -51 | 33.304 | elm. |  |  |  |  | 0
= | 87.309 | -65 | 87.244 |  |  |  |  | v.č.4 při předání na místní obsluhu = z PSt.1 |  |  |  | Vk 2 | 33.024 |  |  | ručně | VZ, klíč Vk2/Vk1/5t/5 je držen v EZ v PSt.2 v kolejišti |  |  | 9 | 33.087 | -51 | 33.036 | ručně | bez zabezpečení | [8 empty] | jízdní cesty na tutéž kolej |  |  |  | 14 | 33.362 | -51 | 33.311 | ručně | odtlačný KVZ, klíč 14t/14/11 je držen v EZ v kolejišti | [6 empty] | 12a | 33.303 | -35 | 33.268 | elm. | 15 | 33.395 | -51 | 33.344 | elm. |  | 17 | 33.439 | -51 | 33.388 | elm.
Bečov nad Teplou
2
4
Výhybky
5
Otročín
Krásný Jez
1
6
8 a
Poutnov
Výhybky a výkolejky
Výhybky
3
8
6 b
5 b
5 a
8 b
Výhybky
P 374 km 32,303
P 374 km 86,783
P375 - 3ZNLI km 33,445
Výhybky
116
58
150
144
P 376 km 33,822