## titul
Trať : | 537 / 532 A |  |  |  | Km 34,350 = 17,864 |  |  |  | Ev. č. : | 546861
| 537 / 532 C |  |  |  | Km 34,350 = 15,000 |  |  |  | Směrový bod : | 5 2 9
Staniční |  |  |  |  | Elektromechanické
zabezpečovací |  |  |  |  | 2. kategorie |  |  |  | Kód : 5
zařízení : |  |  |  |  | závislá stavědla St.1 a St.2
Dopravní stanoviště : |  |  | St. 1 |  | DK |  | St. IV |  | St. 2
( km ) |  |  | 33.872 |  | 34.11 |  | 34.42 |  | 34.542
Počet pracovníků : |  |  | Signalista - 1 |  | Výpravčí - 1 |  | neobsazeno |  | Signalista - 1
Výhybkář - 1
|  |  |  | směr : Úžice a Měšice u Prahy |  |  |  | směr : Brandýs nad Labem a Všetaty
Zjišťování |  |  | signalista St.1 hlásí obsluhou |  | zast. - 20 |  | signalista St.2 hlásí obsluhou |  | zast. - 20
konce vlaku |  |  | zabezpečovacího zařízení |  | proj. - 10 |  | zabezpečovacího zařízení |  | proj. - 10
Traťové |  |  | směr : Měšice u Prahy |  |  | směr : Úžice a Brandýs nad Labem |  |  | směr : Všetaty
zabezpečovací |  |  | Automatické hradlo |  |  | Hradlový poloautoblok |  |  | Automatické hradlo
zařízení : |  |  | typ AH - 88 ( AHr Kojetice u Prahy z ) |  |  | 2. kategorie |  |  | typ AH - 83 ( bez návěstního bodu )
Kód : |  |  | 14 |  |  | 1 |  |  | 14
Zjišťování |  | samočinně činností |  | zast. : 90 | signalista St.1 / St.2 hlásí obsluhou |  | zast. : 20 | samočinně činností |  | zast. - 90
konce vlaku |  | zabezpečovacího zařízení |  | proj. : 30 | zabezpečovacího zařízení |  | proj. : 10 | zabezpečovacího zařízení |  | proj. - 30
Dopravní koleje
č. | Začátek | Konec | Délka |  |  |  | Poznámka
1 | 34.027 | 34.41 | 383 |  |  |  | Hlavní staniční kolej
směr Měšice u Prahy a Všetaty, mimo směr Brandýs nad Labem
2 | 34.044 | 34.41 | 366 |  |  |  | Vjezd - odjezd - průjezd, mimo směr Brandýs nad Labem
3 | 34.069 | 34.483 | 414 |  |  |  | Hlavní staniční kolej
směr Úžice, mimo směr Brandýs nad Labem
3a | 33.914 | 33.968 | 54 |  |  |  | Průjezd ze směru Úžice a z k.č.3 a 5, mimo směr Měšice u Prahy a Brandýs nad Labem
3a + 3 | 33.914 | 34.483 | 569 |  |  |  | Vjezd - odjezd - průjezd, mimo směr Měšice u Prahy a Brandýs nad Labem
5a | 33.955 | 34.06 | 105 |  |  |  | Průjezd ze směru Úžice a z k.č.5, mimo směr Měšice u Prahy a Brandýs nad Labem
5 | 34.097 | 34.448 | 351 |  |  |  | Vjezd - odjezd - průjezd, mimo směr Brandýs nad Labem
5a + 5 | 33.955 | 34.448 | 493 |  |  |  | Vjezd - odjezd - průjezd, mimo směr Měšice u Prahy a Brandýs nad Labem
3a + 5 | 33.914 | 34.448 | 534 |  |  |  | Vjezd - odjezd - průjezd, mimo směr Měšice u Prahy a Brandýs nad Labem
6 | 34.215 | 34.434 | 219 |  |  |  | Kusá, vjezd - odjezd pouze ze směru Brandýs nad Labem
6a | 34.534 | 34.565 | 31 |  |  |  | Vjezd - odjezd pouze ze směru Brandýs nad Labem
7 | 33.974 | 34.424 | 450 |  |  |  | Vjezd - odjezd - průjezd, mimo směr Měšice u Prahy a Brandýs nad Labem
10 | 33.482 | 34.421 | 939 |  |  |  | Pouze průjezd směr Brandýs nad Labem
13 | 34.042 | 34.341 | 299 |  |  |  | Pouze odjezd směr Úžice
17 | 33.986 | 34.268 | 282 |  |  |  | Pouze odjezd směr Všetaty
19 | 33.986 | 34.268 | 282 |  |  |  | Pouze odjezd směr Všetaty
23 | 34.052 | 34.489 | 437 |  |  |  | Vjezd - odjezd směr Všetaty, odevzdávková vlečky Spolana
25 | 34.031 | 34.458 | 427 |  |  |  | Pouze odjezd směr Všetaty, odevzdávková vlečky Spolana
Nástupiště u koleje
č. | Začátek | Konec | Délka |  |  |  | Poznámka
1 | 34.1 | 34.31 | 210 |  |  |  | č. II, úrovňové, jednostranné vnitřní
|  |  | 0 |  |  |  | na všechna nástupiště je přístup po přechodech od výpravní budovy
2 | 34.1 | 34.31 | 210 |  |  |  | č. I, úrovňové, poloostrovní jednostranné vnitřní
3 | 34.15 | 34.3 | 150 |  |  |  | č. III, úrovňové, jednostranné vnitřní
|  |  | 0 |  |  |  | všechna nástupiště jsou konstrukce: sypaná, mimo N č.III to je konstrukce deskové
5 | 34.149 | 34.193 | 44 |  |  |  | č. IV, úrovňové, jednostranné vnitřní
6 | 34.215 | 34.255 | 40 |  |  |  | č. V, úrovňové, poloostrovní vnější
Neratovice

## Neratovice
[39 empty] | A 3 | A 3 | [25 empty] | A 3 | A 3
[16 empty] | Návěstidla - ŽST | [76 empty] | Návěstidla - ŽST
[8 empty] | Vjezdová | [5 empty] | Odjezdová |  |  | Odj.skupinová |  |  |  | Seřaďovací |  | Cestová | [59 empty] | Odjezdová |  | Cestová |  | Seřaďovací |  |  |  | Cestová |  |  |  | Odj.skupinová |  |  |  | Odjezdová |  |  |  | Vjezdová
Oddílová - AHr Kojetice u Prahy z | [13 empty] | Obvod signalisty St.1 | [8 empty] | Obvod vlečkaře | [34 empty] | Km 34,110 | [24 empty] | Obvod výpravčího | [11 empty] | Obvod signalisty St.2
Od Měšic u Prahy |  | km 30,430 |  | Do Měšic u Prahy |  |  |  | Z Úžic |  | Z Měšic u Prahy | [92 empty] | Z Brandýsa n.L. |  | Z Všetat
[8 empty] | PřUL | 16.35 | [47 empty] | SENA | C | JTom | [43 empty] | PřJL | 13.58
Př Lo | 29.93 |  |  | Př So | 31.65 |  |  | = | 32.836 | Př L | 32.93 |  |  | S 1 | 34.027 |  | S 3 -13 |  |  |  | Se 1 | 17.377 | Sc 21 | 34.067 | Sc 25 | 34.031 | [56 empty] | SB | 14.132 | Sc10 | 15.071 | [8 empty] | L 3 -19 |  |  |  | L 1 | 34.41 |  |  | = | 32.93 | Př S | 36.35
[10 empty] | OPř L | 33.308 | [46 empty] | VI. / 2012 | [28 empty] | Se 3 | 35.15 |  |  | Lc 6 | 34.565
Lo | 30.63 |  |  | So | 30.95 |  |  | UL | 17.05 | L | 33.635 |  |  | S 2 | 34.044 |  | 33.904 |  |  |  | = | 33.863 | Sc 23 | 34.052 | Sc 27 | 34.012 | [56 empty] | = | 33.482 | = | 34.421 | [8 empty] | 34.469 |  |  |  | L 2 | 34.41 |  |  | JL | 14.01 | S | 35.201
[8 empty] | = | 33.536 | [93 empty] | = | 33.36
kolejiště vlečka č: V1323
Sc 27
Sc 25
Sc 23
201
[45 empty] | 203B |  |  | 202 |  | 203 |  |  |  | Sc 21
[8 empty] | 16,938 |  | S5 | [60 empty] | VkS1
17.5
33,424
[47 empty] | 33.986 | [23 empty] | VkS2
[31 empty] | S2 | [15 empty] | 17.5
17
33.986
17.5
[28 empty] | S3 | [35 empty] | 19 | [9 empty] | 204
33.986
21
[13 empty] | UL | [34 empty] | 10
[69 empty] | 22 |  |  |  | VkS3
[23 empty] | Vlečka č: V1323 | [22 empty] | 9 | [31 empty] | 205
23
[23 empty] | S4 | [14 empty] | St. 1
[43 empty] | 5 | [31 empty] | VkS4
[40 empty] | S 3- 13 | [31 empty] | 25
[40 empty] | 3 | [40 empty] | 206
[37 empty] | Se 1 | [36 empty] | 27 |  |  |  | St. 2
[56 empty] | 14 | [33 empty] | Vk 2
[33 empty] | 1 |  |  |  | 2 | [11 empty] | 11 |  |  | 13 | [32 empty] | 207 | [9 empty] | 34,775
28
0
[72 empty] | L 3- 19 | [31 empty] | podchod
[51 empty] | S 1 | [45 empty] | most přes Labe | [7 empty] | S
[36 empty] | spojková kolej 1a = délka 49m | [6 empty] | 4 | [36 empty] | 29 | [10 empty] | 30
[44 empty] | 7 |  | 6 | [6 empty] | S 2 | [19 empty] | 26 | [20 empty] | 31
| OPřL | [19 empty] | L | [46 empty] | L 1 | [28 empty] | km 34,830 | [6 empty] | Se 3
[55 empty] | 12 | [21 empty] | 104 | [26 empty] | km 35,190
L 2
[80 empty] | 105 | [5 empty] | 106 |  | 0 | [6 empty] | 34,775
[44 empty] | 33.935 | [36 empty] | Lc 6
Vk 2
103
34.215
34.294
[62 empty] | 14.944 |  |  | 102
[61 empty] | 34.22 | [7 empty] | Sc 10
[10 empty] | SB | [50 empty] | 14.87
|  |  |  | JL | [57 empty] | 34.294
14.944
č. | staničení | N | námezník | přest. |  | č. | staničení | N | námezník | přest. |  | č. | staničení | N | námezník | přest. | č. | staničení | N | námezník | přest. | [7 empty] | č. | staničení | N | námezník | přest. |  | poznámka | [5 empty] | č. | staničení | N | námezník | přest. |  |  | poznámka | [25 empty] | č. | staničení | N | námezník | přest. |  |  |  | poznámka | č. | staničení | N | námezník | přest. |  | č. | staničení | N | námezník | přest. |  | č. | staničení | N | námezník | přest. |  | č. | staničení | N | námezník | přest.
[11 empty] | Obvod signalisty St.1 | [21 empty] | Obvod V1323 | [11 empty] | Obvod V1323 mimo v.č.12 - obvod posunu | [12 empty] | Vjezdové / odjezdové rychlosti : | [19 empty] | Obvod St.2 v.č.103,104 a 105 výhybkář, mimo v.č.102 - obvod posunu | [15 empty] | Obvod signalisty St.2
[32 empty] | 0 | [25 empty] | v pokračování traťové koleje - rychlost traťová s místním omezením | [15 empty] | 102 | 15.021 | -37 | 14.984 | ručně | bez zabezpečení
1 | 33.78 | 51 | 33.831 | elm. |  | 2 | 33.863 | 51 | 33.914 | r/z |  | 6 | 33.962 | 51 | 34.013 | elm. | 10 | 33.991 | 51 | 34.042 | ručně | [7 empty] | S5 | 33.448 | 37 | 33.485 | ručně | bez zabezpečení | [6 empty] | 201 | 33.916 | 37 | 33.953 | elm. | obsluha ústředně zaměstnancem vlečkaře | [11 empty] | při jízdě do odbočky - není-li uvedeno jinak, rychlost 40 km/h | [15 empty] | = | 34.371 | -37 | 34.334 | 537 |  |  |  |  | 17 | 34.319 | -51 | 34.268 | ručně |  | 25 | 34.473 | -49 | 34.424 | r/z |  | 205 | 34.54 | -51 | 34.489 | ručně
|  | TTP 537 | [14 empty] | 11 | 34.005 | -37 | 33.968 | elm. |  |  |  |  | úžicko-měšické zhlaví |  |  | S4 | 33.66 | 51 | 33.711 | ručně | odtlačný kontrolní výměnový zámek, | [6 empty] | 203b | 33.955 | 37 | 33.992 | elm. | obsluha ústředně zaměstnancem vlečkaře | [27 empty] | 103 | 34.471 | -37 | 34.434 | ručně | výměnový zámek |  |  |  | 19 | 34.346 | -51 | 34.295 | ručně |  | 26 | 34.492 | -51 | 34.441 | elm. |  | 29 | 34.558 | -51 | 34.507 | elm.
= | 17.294 | 51 | 17.345 |  |  | 3 | 33.904 | 51 | 33.955 | r/z |  | 7 | 33.935 | 37 | 33.972 | elm. | [7 empty] | z / na |  | na / z k.č. | přes výhybky |  | = | 17.174 | 51 | 17.225 | 532A | klíč je držen v kontrolním zámku v.č.S4 | [6 empty] | 202 | 33.989 | 37 | 34.026 | elm. | obsluha ústředně zaměstnancem vlečkaře | [11 empty] | Současné vlakové cesty | [15 empty] | 104 | 34.534 | -37 | 34.497 | ručně | výměnový zámek do obou směrů |  |  |  | 21 | 34.392 | -51 | 34.341 | ručně |  | 204 | 34.495 | -37 | 34.458 | ručně |  | 206 | 34.567 | -51 | 34.516 | ručně |  | 31 | 34.763 | -51 | 34.712 | elm.
|  | TTP 532 A | [14 empty] | 13 | 34.032 | 37 | 34.069 | ručně | [7 empty] | S3 | 33.732 | -37 | 33.695 | ručně | kontrolní výměnový zámek, klíč S4/S5 je držen v EZ v kolejišti | [6 empty] | 203 | 34.013 | 37 | 34.05 | elm. | obsluha ústředně zaměstnancem vlečkaře | [11 empty] | Viz "Tabulka současných jízdních cest" | [15 empty] | = | 15.184 | -37 | 15.147 | 532C | výměnový zámek do obou směrů |  |  |  | 22 | 34.419 | -51 | 34.368 | ručně |  | 27 | 34.5 | -52 | 34.448 | r/z |  | 207 | 34.663 | 51 | 34.714 | elm.
4 | 33.935 | -55 | 33.88 | elm. |  | 5 | 33.937 | 37 | 33.974 | r/z |  | 9 | 33.964 | 51 | 34.015 | ručně | 14 | 34.097 | -37 | 34.06 | ručně |  |  | TK Úžice |  | 3, 5 | 4, 7 |  | S2 | 33.76 | -37 | 33.723 | ručně | bez zabezpečení | [6 empty] | 12 | 34.082 | -51 | 34.031 | ručně | výměnový zámek, klíč je držen v kontrolním zámku Vk 1 | [27 empty] | 105 | 34.561 | -37 | 34.524 | ručně | výměnový zámek |  |  |  | 23 | 34.446 | -51 | 34.395 | ručně |  | 28 | 34.525 | -42 | 34.483 | r/z |  | 30 | 34.73 | -51 | 34.679 | elm.
[39 empty] | A 3 | A 3 | [25 empty] | A 3 | A 3 | [6 empty] | 106 | 34.676 | 51 | 34.727 | elm. | obsluha ústředně signalistou St.2
Výhybky
Výhybky
Neratovice
Pomocné vlakové cesty
Měšice u Prahy
5
1
Všetaty
Výhybky
7
9
PZS 3ZNI km 17,516
P2670
21 b
PZS 3ZNI km 33,850
Úžice
3
2
1 a
Návěstidla - trať
Výhybky
Výhybky
Brandýs n.L.
10
4 a
11
13
15
17
19
21
23
25
27
PZS 3ZNI km 33,408
P2668
Neratovice město km 14,192
6
8 a
8
12
3 a
5 a
50
50
5
50
5
28
14,158
14,186
PZS 3ZNI km 17,315
P2669
odvrat11
PZS 3SNI km 14,033
P2762
PZS 3SNI km 14,197
P2763
PZS 3SNI km 14,500
P2764
PZS 3SNI km 14,613
P2765
výstr. kříže km 14,836
P2766
44
150
210
210
40
6 b
PZS 3ZNI km 34,645
P2671
6 a
St. IV
5