## titul
Trať : | 537 |  |  |  | Km 19,404 | [6 empty] | Ev. č. : | 573360
| Staniční |  |  |  | TEST 14
| zabezpečovací |  |  |  | 2. kategorie | [5 empty] | Kód : 11 / 1
| zařízení : |  |  |  | ústřední stavědlo, kolejové obvody
| Dopravní stanoviště : |  |  |  | Dopravní kancelář
| ( km ) |  |  |  | 19.404
| Počet pracovníků : |  |  |  | Výpravčí - 1
| Zjišťování |  |  |  | samočinně činností | [5 empty] | zast. - 90
| konce vlaku |  |  |  | zabezpečovacího zařízení | [5 empty] | proj. - 30
|  | Dopravní koleje | [5 empty] | Nástupiště u koleje
č. | Začátek | Konec | Délka | Poznámka |  | č. | Začátek | Konec | Délka | Poznámka
1 | 18.785 | 19.579 | 794 | Hlavní staniční kolej |  | 1 | 19.326 | 19.479 | 153 | č. I, úrovňové, jednostranné
|  |  | 0 | směr Praha-Satalice a Měšice u Prahy |  |  |  |  | 0 | konstrukce SUDOP T + desky K150
2 | 18.803 | 19.578 | 775 | Pouze odjezd oba směry |  |  |  |  | 0
|  |  |  | charakter manipulační koleje |  | 3 | 19.299 | 19.399 | 100 | č. II, úrovňové, jednostranné
3 | 18.809 | 19.589 | 780 | Vjezd - odjezd - průjezd |  |  |  |  | 0 | konstrukce Tischer
5 | 18.84 | 19.549 | 709 | Vjezd - odjezd - průjezd |  | 5 | 19.369 | 19.415 | 46 | č. III, úrovňové, jednostranné
7 | 18.867 | 19.533 | 666 | Vjezd - odjezd - průjezd | [5 empty] | konstrukce jiná
přístup na nástupiště je po přechodech od VB
Praha - Čakovice

## Praha-Čakovice
[5 empty] | Směr : Praha - Satalice | [12 empty] | Návěstidla - ŽST | [35 empty] | Návěstidla - ŽST | [18 empty] | Směr : Měšice u Prahy
[14 empty] | Vjezdová |  |  |  | Odjezdová |  |  |  | Seřaďovací | [28 empty] | Seřaďovací |  |  | Odjezdová | [5 empty] | Vjezdová
[20 empty] | Obvod výpravčího | [28 empty] | Km 19,404 |  |  |  |  | Obvod výpravčího | [25 empty] | Oddílová - AHr Hovorčovice z
| Traťové | [68 empty] | Traťové | [9 empty] | do Měšic u Prahy |  | km 23,380 |  | od Měšic u Prahy
| zabezpečovací |  |  |  | Automatické hradlo |  |  |  | Kód : 14 |  |  |  |  | Př L | 17.344 |  |  | S 1 | 18.785 | S 3 | 18.809 | Se 1 | 18.552 | Se 3 | 18.863 | [22 empty] | KANGO | C | JTom | Se 5 | 19.533 |  | L 1 | 19.579 | L 3 | 19.589 |  |  | Př S | 20.764 | [8 empty] | zabezpečovací |  |  | Automatické hradlo |  |  |  | Kód : 14
| zařízení : |  |  |  | typ AH - 83 ( bez návěstního bodu ) | [14 empty] | S 5 | 18.84 | [29 empty] | Se 6 | 19.675 |  |  |  | L 5 | 19.549 | [12 empty] | zařízení : |  |  | typ AH - 83 ( AHr Hovorčovice z ) | [6 empty] | Př Lo | 22.7 |  |  | Př So | 23.8
[14 empty] | L | 18.1 |  |  | S 2 | 18.803 | S 7 | 18.867 | Se 2 | 18.566 | Se 4 | 18.863 | [12 empty] | Vk L1 | [10 empty] | V. / 2015 |  | Se 7 | 19.77 |  | L 2 | 19.578 | L 7 | 19.533 |  |  | S | 20.058
[34 empty] | Vlečka č: V1244 | [7 empty] | Vlečka č: V1244 | [37 empty] | Lo | 23.447 |  |  | So | 23.09
| Zjišťování konce |  |  |  | samočinně činností |  |  | zast. | 90 | [31 empty] | 202 | [7 empty] | Poznámka: zobrazeno v měřítku od P2657 po v.č.27 | [20 empty] | Zjišťování konce |  |  | samočinně činností |  |  | zast. | 90
| vlaku : |  |  |  | zabezpečovacího zařízení |  |  | proj. | 30 | [60 empty] | vlaku : |  |  | zabezpečovacího zařízení |  |  | proj. | 30
Vk 6
Vk 5
21A
[33 empty] | Se 4 |  | 11 | [29 empty] | 23A |  | Vk 4
[28 empty] | PSt.1 |  |  |  | Vk 2
[33 empty] | Se 3 | 10A
[30 empty] | 10 | [36 empty] | Se 5
[28 empty] | ( 10,Vk1,Vk2 ) |  |  |  |  | S 7
Vk 1
[28 empty] | 9 | [41 empty] | 23
S 5
L 7
[26 empty] | 7 | [45 empty] | 24
S 3
[7 empty] | 18.5 | [11 empty] | 2 |  |  |  |  | 5 | [44 empty] | L 5
25
[27 empty] | S 1 | [49 empty] | Se 6 | [7 empty] | S
[12 empty] | 1 | Se 2 | [57 empty] | L 3
[25 empty] | 6 |  |  |  | S 2 | [44 empty] | 26 |  |  | 27
| L | [10 empty] | Se 1 | [57 empty] | L 1 | [7 empty] | měřítko od P2657 po v.č.27 | Se 7
[39 empty] | 15A |  |  |  | 16A | [14 empty] | 21
[47 empty] | 110 |  | Vlečka č: V1118 odbočuje z k.č.2 v.č.16A a 21 | [20 empty] | L 2
[17 empty] | 18.621 | [18 empty] | Vk 3 | EZ | [7 empty] | 104 |  | 111 |  | kolejiště V1118 zakresleno pouze schématicky |  |  | 105 | Vk C1 |  | 112 |  | EZ
[53 empty] | Vk C2 | [8 empty] | lávka pro pěší
[37 empty] | ( Vk3/15A) | [8 empty] | 107 |  |  | k.č.4 až C2 jsou vlečkaře | [7 empty] | ( VkC2/VkC1/21) |  |  |  |  | v km 19,445
pokračování z
[40 empty] | 101 |  | 102 |  | 103 |  |  |  |  | km polohy stovkových výhybek jsou vlečkaře a nejsou k dispozici |  |  |  | 106 | [5 empty] | 114 |  |  |  | Vlečky č:
V1118
[14 empty] | č. | staničení | N | námezník | přest. |  |  | poznámka | [33 empty] | 113 | [8 empty] | č. | staničení | N | námezník | přest. |  | poznámka
[19 empty] | Obvod posunu | [49 empty] | Obvod posunu
č. | staničení | N | námezník | přest. |  | č. | staničení | přest. |  | č. | staničení | přest. | [61 empty] | č. | staničení | přest. |  | č. | staničení | přest. |  | č. | staničení | N | námezník | přest.
[6 empty] | Obvod výpravčího | [7 empty] | 10A | 18.878 | 37 | 18.915 | ručně | bez zabezpečení | [29 empty] | Vjezdové / odjezdové rychlosti : | [14 empty] | VkC1 | 19.326 |  |  | ručně | kontrolní VZ, klíč je držen v kontrolním zámku VKC2 | [10 empty] | Obvod výpravčího
[14 empty] | 11 | 18.906 | 42 | 18.948 | ručně | bez zabezpečení | [29 empty] | v pokračování traťové koleje - rychlost traťová s místním omezením | [14 empty] | VkC2 | 19.326 |  |  | ručně | kontrolní VZ, klíč VkC2/VkC1/21 je držen v EZ v kolejišti
|  |  | 0 |  |  | 2 | 18.643 | elm. |  | 9 | 18.789 | elm. |  | Vk 3 | 18.933 |  |  | ručně | kontrolní VZ, klíč Vk3/15A je držen v EZ v kolejišti | [29 empty] | při jízdě do odbočky - není-li uvedeno jinak, rychlost 40 km/h | [14 empty] | 21 | 19.4 | -51 | 19.349 | ručně | výměnový zámek, klíč je držen v kontrolním zámku VkC1 |  |  |  |  | Vk 4 | 19.532 | elm. |  | 24 | 19.616 | elm.
|  |  | 0 |  |  | 5 | 18.722 | elm. |  | 10 | 18.822 | elm. |  | 15A | 18.982 | -42 | 18.94 | ručně | výměnový zámek, klíč je držen v kontrolním zámku Vk 3 | [44 empty] | Vk 5 | 19.435 |  |  | ručně | KVZ, klíč Vk5/Vk6/23A je v úschově u výpravčího v DK
1 | 18.553 | 65 | 18.618 | elm. | [5 empty] | N10 | 18.859 |  |  | 16A | 19.102 | 51 | 19.153 | ručně | kontrolní VZ, klíč je držen v kontrolním zámku v.č.110 | [29 empty] | Současné vlakové cesty | [14 empty] | Vk 6 | 19.435 |  |  | ručně | kontrolní VZ, klíč je držen v kontrolním zámku VK 5 |  |  |  |  | N23 | 19.543 |  |  | 25 | 19.644 | elm. |  | 27 | 19.674 | -37 | 19.637 | elm.
[6 empty] | 6 | 18.739 | elm. |  | Vk 1 | 18.862 | elm. |  | VkL1 | 18.982 |  |  | ručně | výkolejkový zámek, klíč VkL1/202 je v úschově u vlečkaře | [29 empty] | Vzájemně vyloučeny jsou všechny : 1) - protisměrné jízdní cesty na tutéž kolej | [14 empty] | 21A | 19.479 | -42 | 19.437 | ručně | bez zabezpečení
|  |  | 0 |  |  | 7 | 18.756 | elm. |  | vk 2 | 18.862 | elm. |  | 202 | 19.022 | -37 | 18.985 | ručně | výměnový zámek, klíč je držen v kontrolním zámku VkL1 | [29 empty] | 2) - jízdní cesty mající předepsanou rozdílnou polohu alespoň jedné pojížděné nebo odvratné výhybky | [14 empty] | 23A | 19.504 | -42 | 19.462 | ručně | výměnový zámek, klíč je držen v kontrolním zámku Vk 6 |  |  |  |  | 23 | 19.58 | elm. |  | 26 | 19.644 | elm.
Praha - Čakovice
Výhybky a výkolejky
Výhybky a výkolejky
1
2
5
3
60
4
Návěstidla - trať
Výhybky a výkolejky
Výhybky a výkolejky
6
7
9
11
13
C1 C1
C2
153
100
46
3 a
2 a
P2658 - 3ZNLI km 19,791
P2659 - 3SNLI km 19,980
P2657 - 3SNLI km 18,522