## titul
Trať : | 539 A |  |  |  | Km 26,970 | [6 empty] | Ev. č. : | 552190
V ŽST Chotiměř je zavedena trvalá výluka dopravní služby.
Zabezpečovací zařízení je upraveno pro zabezpečený průjezd po 1. staniční koleji.
| Staniční |  |  |  | Elektromechanické
| zabezpečovací |  |  |  | 2. kategorie, ústřední stavědlo | [5 empty] | Kód : 6
| zařízení : |  |  |  | Poznámka k SZZ: je vypnuto z činnosti včetně izolovaných kolejnic IK 1 až IK 8
| Dopravní stanoviště : |  |  |  | Dopravní kancelář
| ( km ) |  |  |  | 26.97
| Počet pracovníků : |  |  |  | Výpravčí - 1 *)
*) T.č. stálá VDS - obsazení pracovištť dle platného rozvrhu služeb
| Zjišťování |  |  |  | výpravčí | [5 empty] | zast. - 00
| konce vlaku |  |  |  | vždy | [5 empty] | proj. - 00
|  | Dopravní koleje - pouze k.č.1 | [5 empty] | Nástupiště u koleje
č. | Začátek | Konec | Délka | Poznámka |  | č. | Začátek | Konec | Délka | Poznámka
1 | 26.818 | 27.121 | 303 | Hlavní staniční kolej |  | 1 | 26.962 | 27.004 | 42 | č. II, úrovňové, jednostranné
|  |  |  | směr Úpořiny a Lovosice | [5 empty] | konstrukce Tischer
2 | 26.804 | 27.121 | 317 | manipulační kolej |  |  |  |  | 0 | místo zastavení v km 26,961
přechod přes k.č.5 a 3 v km 26,980
3 | 26.831 | 27.121 | 290 | manipulační kolej |  | 3 | 26.965 | 27.055 | 90 | č. I, úrovňové, jednostranné
[9 empty] | 0 | konstrukce sypané, u manipulační koleje
Chotiměř

## Chotiměř
[5 empty] | Směr : Úpořiny | [6 empty] | Návěstidla - ŽST | [12 empty] | Návěstidla - ŽST | [11 empty] | Směr : Lovosice
[10 empty] | Vjezdová |  | Odjezdová |  |  |  |  | Seřaďovací | [5 empty] | Seřaďovací |  | Odjezdová |  |  |  | Vjezdová
[12 empty] | Obvod výpravčího | [7 empty] | Km 26,970 |  |  |  |  | Obvod výpravčího
| Traťové | [31 empty] | Traťové
| zabezpečovací |  |  |  | Telefonické dorozumívání |  |  | Kód : 1 |  | Př L | 26.07 |  |  | S 2 | 26.804 |  | Stanice bez |  | KANGO | C | JTom |  | Stanice bez |  |  |  | L 2 | 27.121 | Př S | 27.934 |  |  | zabezpečovací |  |  |  | Reléový poloautoblok |  |  | Kód : 4 §)
| zařízení : |  |  |  | provoz podle SŽDC D1 | [6 empty] | S 1 | 26.831 |  |  |  | seřaďovacích | [5 empty] | seřaďovacích |  | L 1 | 27.121 | [6 empty] | zařízení : |  |  |  | ( bez kontroly volnosti tratě )
[10 empty] | L | 26.532 |  |  | S 3 | 26.831 |  | návěstidel |  |  | VIII. / 2017 |  |  | návěstidel |  |  |  | L 3 | 27.121 | S | 27.36
[5 empty] | Při zavedené VDS jsou vlaky vypravovány v prostorovém oddílu Úpořiny - Lovosice | [31 empty] | Při zavedené VDS jsou vlaky vypravovány v prostorovém oddílu Úpořiny - Lovosice
[5 empty] | Konec vlaku se v ŽST Chotiměř nezjišťuje. |  |  |  |  | Poznámka k návěstidlům: všechny návěstidla jsou vypnuta a zneplatněna | [9 empty] | Poznámka: zobrazeno v měřítku od v.č.1 po v.č.7 | [9 empty] | Poznámka k návěstidlům: všechny návěstidla jsou vypnuta a zneplatněna | [6 empty] | Konec vlaku se v ŽST Chotiměř nezjišťuje.
Zjišťování konce vlaku |  |  |  | výpravčí |  |  | zast. | 00 | [23 empty] | Zjišťování konce vlaku |  |  |  | výpravčí |  |  | zast. | 00
při převzetí na místní obsluhu : |  |  |  | vždy |  |  | proj. | 00 | [23 empty] | při převzetí na místní obsluhu : |  |  |  | vždy |  |  | proj. | 00
[21 empty] | EZ CH | [19 empty] | 4 §) Při zavedení VDS je TZZ uvedeno do bezsouhlasového stavu a je vypnuto z činnosti
EZ
( 2t/2/Vk2/7t/7/Vk1/6t/6 )
přechod v km 26,980
27.198
[16 empty] | S 3 | [7 empty] | 4
[18 empty] | 3 | [6 empty] | Vk 2
5
[16 empty] | S 1 | [22 empty] | S
[9 empty] | 1 |  | 2 | [12 empty] | L 3 | [6 empty] | 7
[13 empty] | S 2 | [15 empty] | 6
|  | L | [21 empty] | L 1
Vk 1
L 2
Poznámka k výhybkám: uvolnění klíče do PSt./EZ CH se provádí z JOP Lovosice.
V ŽST Úpořiny jsou uloženy a zapečetěny náhradní klíče od všech mechanických zámků z ŽST Chotiměř.
[5 empty] | Poznámka k výhybkám: uvolnění klíče do PSt./EZ CH se provádí z JOP Lovosice. | [31 empty] | UHZ = upínač hákového závěru
V ŽST Úpořiny jsou uloženy a zapečetěny náhradní klíče od všech mechanických zámků z ŽST Chotiměř.
[32 empty] | č. | staničení | N | námezník | přest. |  | poznámka
č. | staničení | N | námezník | přest. |  | poznámka | [13 empty] | Vjezdové / odjezdové rychlosti : | [16 empty] | Obvod posunu
[5 empty] | Obvod posunu | [14 empty] | v době zavedení trvalé VDS
[20 empty] | v celé ŽST - rychlost 40 km/h | [11 empty] | 4 | 27.117 | 37 | 27.154 | ručně | kontrolní VZ, jazyk do odbočky je demontován
1 | 26.735 | 37 | 26.772 | ručně | bez zabezpečení | [26 empty] | Vk 2 | 27.14 |  |  | ručně | kontrolní VZ, klíč je držen v PSt./EZ CH
|  |  | 0 | [16 empty] | Současné vlakové cesty | [11 empty] | 5 | 27.181 | -37 | 27.144 | ručně | VZ, trvale uzamčena pomocí UHZ na k.č.3
2 | 26.768 | 50 | 26.818 | ručně | odtlačný kontrolní výměnový zámek, | [14 empty] | Mimo zavedení VDS a při plné činnosti SZZ jsou | [11 empty] | Vk 1 | 27.14 |  |  | ručně | kontrolní VZ, klíč je držen v PSt./EZ CH
[5 empty] | klíč je držen v PSt./EZ CH | [14 empty] | vzájemně vyloučeny pouze protisměrné | [11 empty] | 6 | 27.181 | -37 | 27.144 | ručně | odtlačný KVZ, klíč je držen v PSt./EZ CH
3 | 26.924 | 37 | 26.961 | ručně | bez zabezpečení | [14 empty] | jízdní cesty na tutéž kolej | [11 empty] | 7 | 27.208 | -37 | 27.171 | ručně | odtlačný KVZ, klíč je držen v PSt./EZ CH
Chotiměř
1
Výhybky
Výhybky a výkolejky
P 2069 km 27,212
5 a
P 2068 km 26,565
42
90
5
3
2