## titul-výhled
Trať : | 539 C |  |  |  | Km 21,210 | [6 empty] | Ev. č. : | 553099
| Staniční |  |  |  | Elektronické stavědlo
| zabezpečovací |  |  |  | typ ESA44 z JOP | [5 empty] | Kód : 22
| zařízení : |  |  |  | 3. kategorie
| Dopravní stanoviště : |  |  |  | Dopravní kancelář
| ( km ) |  |  |  | 21.21
| Počet pracovníků : |  |  |  | dálková obsluha výpravčím DOZ z ŽST Čížkovice
( nouzová místní obsluha pohotovostním výpravčím )
| Zjišťování |  |  |  | samočinně činností | [5 empty] | zast. - 90
| konce vlaku |  |  |  | zabezpečovacího zařízení | [5 empty] | proj. - 30
|  | Dopravní koleje | [5 empty] | Nástupiště u koleje
č. | Začátek | Konec | Délka | Poznámka |  | č. | Začátek | Konec | Délka | Poznámka
1 | 21.151 | 21.251 | 100 | Hlavní staniční kolej |  |  |  |  | 0
|  |  |  | směr Třebívlice a Obrnice |  | 1 + 2 | 21.193 | 21.255 | 62 | č. I, úrovňové, oboustranné
[9 empty] | 0 | konstrukce sypané
2 | 21.122 | 21.251 | 129 | Vjezd - odjezd - průjezd | [5 empty] | přístup na N je po přechodu od VB
Libčeves

## Libčeves-výhled
[5 empty] | Směr : Třebívlice | [11 empty] | Návěstidla - ŽST | [14 empty] | Návěstidla - ŽST | [14 empty] | Směr : Obrnice
[14 empty] | Vjezdová |  |  | Odjezdová |  |  |  |  | Seřaďovací | [7 empty] | Seřaďovací |  | Odjezdová | [5 empty] | Vjezdová
[17 empty] | Obvod DOZ | [9 empty] | Km 21,210 |  |  |  |  | Obvod DOZ
| Traťové | [42 empty] | Traťové
| zabezpečovací |  |  |  | Automatické hradlo |  |  |  | Kód : 14 |  |  |  |  | Př L | 19.818 | [6 empty] | Stanice bez |  |  |  | KANGO | C | JTom |  | Stanice bez | [7 empty] | Př S | 22.59 |  |  |  |  | zabezpečovací |  |  | Automatické hradlo |  | Kód : 14
| zařízení : |  |  |  | ( bez návěstního bodu ) | [11 empty] | S 1 | 21.151 | S 2 | 21.122 |  | seřaďovacích | [7 empty] | seřaďovacích |  | L 1 | 21.251 | L 2 | 21.251 | [8 empty] | zařízení : |  |  | ( bez návěstního bodu )
[14 empty] | L | 20.527 | [6 empty] | návěstidel |  |  |  |  | X. / 2017 ( podle projektu AŽD k 9.10.17) |  |  | návěstidel | [7 empty] | S | 21.88
( předpoklad k GVD 2018 )
| Zjišťování konce |  |  |  | samočinně činností |  |  | zast. | 90 | [17 empty] | Poznámka: zobrazeno v měřítku od v.č.1 po v.č.4 | [16 empty] | Zjišťování konce |  |  | samočinně činností | zast. | 90
| vlaku : |  |  |  | zabezpečovacího zařízení |  |  | proj. | 30 | [34 empty] | vlaku : |  |  | zabezpečovacího zařízení | proj. | 30
[23 empty] | Vk 1 | [7 empty] | Vk 2
[24 empty] | S 1 | [23 empty] | S
[16 empty] | 2 | [23 empty] | 4
[13 empty] | 1 | [7 empty] | S 2 | [7 empty] | 3
L
SÚ
Vjezdové / odjezdové rychlosti :
č. | staničení | N | námezník | přest. |  | č. | staničení | N | námezník | přest. |  | poznámka | [14 empty] | v pokračování traťové koleje - rychlost traťová s místním omezením | [8 empty] | č. | staničení | N | námezník | přest. | č. | staničení | N | námezník | přest. |  | poznámka
|  | Obvod DOZ | [7 empty] | Obvod posunu | [16 empty] | při jízdě do odbočky - rychlost 40 km/h | [10 empty] | Obvod DOZ | [6 empty] | Obvod posunu
[6 empty] | 2 | 21.097 | 42 | 21.139 | ručně | odtlačný kontrolní VZ, klíč je držen v kontrolním zámku Vk 1 | [15 empty] | Současné vlakové cesty | [11 empty] | 0 |  | Vk 2 | 21.33 |  |  | ručně | kontrolní výkolejkový zámek, klíč Vk2/4t/4 je držen v EZ v DK
1 | 21.068 | 42 | 21.11 | elm. |  |  |  |  | 0 | ručně | [16 empty] | Vzájemně vyloučeny jsou pouze protisměrné | [8 empty] | 3 | 21.303 | -42 | 21.261 | elm. |  |  |  | 0
[6 empty] | Vk 1 | 21.143 |  |  | ručně | kontrolní výkolejkový zámek, klíč Vk1/2t/2 je držen v EZ v DK | [15 empty] | jízdní cesty na tutéž kolej | [13 empty] | 4 | 21.376 | -42 | 21.334 | ručně | odtlačný kontrolní VZ, klíč je držen v kontrolním zámku Vk 2
Libčeves
1
2
Výhybky
Výhybky
L 1
3
Výhybky a výkolejky
Výhybky a výkolejky
P2384 km 21,682
L 2
62