## titul-výhled
Trať : | 539 C |  |  |  | Km 13,077 | [6 empty] | Ev. č. : | 553693
| Staniční |  |  |  | Elektronické stavědlo
| zabezpečovací |  |  |  | typ ESA44 z JOP | [5 empty] | Kód : 22
| zařízení : |  |  |  | 3. kategorie
| Dopravní stanoviště : |  |  |  | Dopravní kancelář
| ( km ) |  |  |  | 13.077
| Počet pracovníků : |  |  |  | dálková obsluha výpravčím DOZ z ŽST Čížkovice
( nouzová místní obsluha pohotovostním výpravčím )
| Zjišťování |  |  |  | samočinně činností | [5 empty] | zast. - 90
| konce vlaku |  |  |  | zabezpečovacího zařízení | [5 empty] | proj. - 30
|  | Dopravní koleje | [5 empty] | Nástupiště u koleje
č. | Začátek | Konec | Délka | Poznámka |  | č. | Začátek | Konec | Délka | Poznámka
1 | 12.937 | 13.1 | 163 | Hlavní staniční kolej |  |  |  |  | 0
|  |  |  | směr Třebenice a Libčeves |  | 1 + 3 | 13 | 13.08 | 80 | č. I, úrovňové, oboustranné
2 | 12.941 | 13.119 | 178 | Vjezd - odjezd - průjezd |  |  |  |  | 0 | konstrukce sypané
|  |  | 0 | [6 empty] | přístup na N je po přechodu od VB
3 | 12.835 | 13.081 | 246 | Vjezd - odjezd - průjezd
Třebívlice

## Třebívlice-výhled
[5 empty] | Směr : Třebenice | [6 empty] | Návěstidla - ŽST | [14 empty] | Návěstidla - ŽST | [9 empty] | Směr : Libčeves
[10 empty] | Vjezdová |  | Odjezdová |  |  |  | Seřaďovací | [7 empty] | Seřaďovací |  |  | Odjezdová |  |  |  |  | Vjezdová
[12 empty] | Obvod DOZ | [8 empty] | Km 13,077 | [5 empty] | Obvod DOZ
| Traťové | [34 empty] | Traťové
| zabezpečovací |  |  |  | Automatické hradlo |  | Kód : 14 |  |  | Př L | 11.665 |  |  | S 2 | 12.941 |  |  |  |  | KANGO | C | JTom | [6 empty] | L 2 | 13.119 |  | Př S | 14.426 |  |  | zabezpečovací | Automatické hradlo |  |  |  | Kód : 14
| zařízení : |  |  |  | ( bez návěstního bodu ) | [6 empty] | S 1 | 12.937 |  |  | Se 1 | 12.723 | [6 empty] | Se 2 | 13.19 |  | L 1 | 13.1 | [7 empty] | zařízení : | ( bez návěstního bodu )
[10 empty] | L | 12.366 |  |  | S 3 | 12.835 | [5 empty] | IX. / 2017 ( podle projektu AŽD ) | [7 empty] | L 3 | 13.081 |  | S | 13.704
( předpoklad k GVD 2018 )
| Zjišťování konce |  |  |  | samočinně činností | zast. | 90 | [13 empty] | Poznámka: zobrazeno v měřítku od P2374 po P2375 | [14 empty] | Zjišťování konce | samočinně činností |  |  | zast. | 90
| vlaku : |  |  |  | zabezpečovacího zařízení | proj. | 30 | [28 empty] | vlaku : | zabezpečovacího zařízení |  |  | proj. | 30
SÚ
S 3
[19 empty] | S 1 | [15 empty] | Se 2 |  |  |  |  | S
[9 empty] | 1 | [14 empty] | L 3 | [6 empty] | 3
[18 empty] | 2 | S 2 | [14 empty] | 4
|  | L | [5 empty] | Se 1 | [17 empty] | L 1
L 2
Vjezdové / odjezdové rychlosti :
č. | staničení | N | námezník | přest. | [16 empty] | v pokračování traťové koleje - rychlost traťová s místním omezením | [16 empty] | č. | staničení | N | námezník | přest.
|  | Obvod DOZ | [18 empty] | při jízdě do odbočky - rychlost 40 km/h | [18 empty] | Obvod DOZ
1 | 12.78 | 42 | 12.822 | elm. | [16 empty] | Současné vlakové cesty | [16 empty] | 3 | 13.138 | -34 | 13.104 | elm.
Vzájemně vyloučeny jsou pouze protisměrné
2 | 12.886 | 42 | 12.928 | elm. | [16 empty] | jízdní cesty na tutéž kolej | [16 empty] | 4 | 13.167 | -42 | 13.125 | elm.
Třebívlice
1
2
P2375 km 13,171
Výhybky
Výhybky
3
P2374 km 12,781
80