## titul
Trať : | 539 B / C |  |  |  | Km 4,044 = 0,000 | [6 empty] | Ev. č. : | 554295
| Staniční |  |  |  | Mechanické
| zabezpečovací |  |  |  | 2. kategorie | [5 empty] | DK - kód : 3 / 1
| zařízení : |  |  |  | ÚZ v DK a na St.1 | [5 empty] | St.II - kód : 4 / 1
| Dopravní stanoviště : |  |  |  | Dopravní kancelář | [5 empty] | St. 1
| ( km ) |  |  |  | 4.023 | [5 empty] | 4.324
| Počet pracovníků : |  |  |  | Výpravčí - 1 (zároveň DD pro trať Čížkovice - Louny a Straškov - Libochovice) | [5 empty] | 0.28
[5 empty] | Výprava vlaků s přepravou cestujících návěstí Odjezd | [5 empty] | neobsazeno
Dozorce výhybek - 1 *)
* ) = obsazení v době stanovené rozvrhem služby. V době nepřítomnosti přebírá jeho povinnosti výpravčí.
| Zjišťování |  |  |  | výpravčí // dozorce výhybek *) | [5 empty] | zast. - 00 // 40
| konce vlaku |  |  |  | výpravčí | [5 empty] | proj. - 00
|  | Dopravní koleje | [5 empty] | Nástupiště u koleje
č. | Začátek | Konec | Délka | Poznámka |  | č. | Začátek | Konec | Délka | Poznámka
1 | 3.999 | 4.265 | 266 | Hlavní staniční kolej, dále HSK |  | 1 | 4 | 4.04 | 40 | č. II, úrovňové, jednostranné
|  |  |  | směr Lovosice a Chotěšov p.H. | [5 empty] | konstrukce Tischer
2 | 3.986 | 4.142 | 156 | HSK směr Třebenice |  | 2 | 4.03 | 4.064 | 34 | č. I, úrovňové, jednostranné
|  |  |  | mimo směr Chotěšov p.Hazmburkem | [5 empty] | N č.II a č.III je konstrukce sypané
3 | 4.027 | 4.265 | 238 | Vjezd - odjezd - průjezd |  | 3 | 4 | 4.052 | 52 | č. III, úrovňové, jednostranné
přístup na všechna N je po přechodech
Čížkovice

## Čížkovice
Směr : Lovosice | [18 empty] | Návěstidla - ŽST | [13 empty] | Návěstidla - ŽST | [5 empty] | Směr : Chotěšov pod Hazmburkem // Třebenice
[15 empty] | Vjezdová |  |  |  | Odjezdová |  |  |  | Seřaďovací | [6 empty] | Seřaďovací | Konec VC u k.č. |  | Odjezdová | Vjezdová
[19 empty] | Obvod výpravčího | [8 empty] | Km 4,023 |  |  |  |  | Obvod výpravčího ( mimo KVC )
| Traťové | [32 empty] | Z Chotěšova p.H. |  | Z Třebenic |  |  |  | Traťové |  | směr: |  |  | Telefonické dorozumívání |  |  | Kód : 15
| zabezpečovací |  |  |  | Reléový poloautoblok |  |  |  | Kód : 6 | [5 empty] | Př L | 2.675 |  |  |  |  | S 2 | 3.986 | Stanice bez |  |  |  | KANGO | C | JTom | Stanice bez | 1+3 | 4.265 | Zhlaví bez | Př S | 5.015 | Př TS | 1.64 |  |  | zabezpečovací |  | Chotěšov p/H. |  |  | provoz podle SŽDC D3
| zařízení : |  |  |  | s kontrolou volnosti tratě | [13 empty] | S 1 | 3.999 |  |  | seřaďovacích | [6 empty] | seřaďovacích | 2 | 0.098 | odjezdových |  |  | = | 5.684 |  |  | zařízení : |  | směr: |  |  | Automatické hradlo |  |  | Kód : 14
[15 empty] | L | 3.075 |  |  |  |  | S 3 | 4.027 | návěstidel |  |  |  |  | IV. / 2017 |  | návěstidel | = | 4.142 | návěstidel | S | 4.546 | TS | 0.905 |  |  |  |  | Třebenice |  |  | ( bez návěstního bodu )
[36 empty] | = | 4.949 | [6 empty] | Chotěšov pod Hazmburkem:
| Zjišťování konce |  |  |  | výpravčí // dozorce výhybek *) |  |  | zast. | 00 // 40 | [18 empty] | Poznámka: zobrazeno v měřítku od v.č.1 po v.č.6 | [11 empty] | Zjišťování konce |  |  |  | výpravčí // dozorce výhybek *) |  |  | zast. | 00 // 40
| vlaku : |  |  |  | výpravčí |  |  | proj. | 00 | [30 empty] | vlaku : | [6 empty] | proj. | není
[5 empty] | * ) = obsazení v době stanovené rozvrhem služby. V době nepřítomnosti přebírá jeho povinnosti výpravčí. | [38 empty] | * ) = obsazení v době stanovené rozvrhem služby. V době nepřítomnosti přebírá jeho povinnosti výpravčí.
Třebenice:
[40 empty] | Zjišťování konce |  |  |  | samočinně činností |  |  | zast. | 90
[40 empty] | vlaku : |  |  |  | zabezpečovacího zařízení |  |  | proj. | 30
Vlečka č: V3039
S 3
[7 empty] | CVk1 | [14 empty] | S 1 | [17 empty] | S
[9 empty] | přerušovaná čára | [5 empty] | 2 | [16 empty] | 4 | 5
[5 empty] | C1 |  |  |  | úsek není v měřítku |  |  | 1 | [8 empty] | S 2
L
[17 empty] | 3 | [20 empty] | 6
Kolej č.4 t.č.vyloučená - zákaz jízdy drážních vozidel!
TS
4,133
Vjezdové / odjezdové rychlosti :
č. | staničení | N | námezník | přest. |  | č. | staničení | N | námezník | přest. | č. | staničení | N | námezník | přest. |  |  | poznámka | [9 empty] | v pokračování traťové koleje - rychlost traťová s místním omezením | [10 empty] | č. | staničení | N | námezník | přest. |  | č. | staničení | N | námezník | přest.
|  | Obvod výpravčího | [5 empty] | Obvod dozorce výhybek *) | [7 empty] | Obvod posunu | [11 empty] | při jízdě do odbočky - rychlost 40 km/h | [15 empty] | Obvod dozorce výhybek *)
|  |  | 0 |  |  | 1 | 3.915 | 51 | 3.966 | ručně | [5 empty] | přestavování trvale znemožněno konstrukčně technickou úpravou | [11 empty] | Současné vlakové cesty | [10 empty] | 4 | 4.315 | -50 | 4.265 | ručně |  | 6 | 4.392 | -51 | 4.341 | ručně
C1 | 3.22 | 37 | 3.257 | elm. | [6 empty] | 3 | 3.958 | 51 | 4.009 | ručně | osazení upínače hákového závěru na přilehlý jazyk, | [11 empty] | Viz "Tabulka současně dovolených vlakových cest"
[6 empty] | 2 | 3.942 | 42 | 3.984 | ručně | [5 empty] | trvale uzamčena do přímého směru na kolej č.2 | [22 empty] | 5 | 4.324 | 51 | 4.375 | ručně |  | = | 0.348 | -51 | 0.297 | 539C
Výhybky
Čížkovice
Výhybky
1
3
2
Chotěšov pod Hazmburkem
Třebenice
40
52
34
P 2271 km 3,905
4
St. 1
P 2359 km 0,622
P 2360 km 0,753