## titul
Trať : | 539 D / E |  |  |  |  | Km 40,110 = 0,048 tj. 40,158 = 0,000 | [6 empty] | Ev. č. : | 570093
| Staniční |  |  |  |  | Návěstidla nezávislá na výměnách
| zabezpečovací |  |  |  |  | 1. kategorie | [5 empty] | Kód : 1
| zařízení : |  |  |  |  | ústřední zámky s optickou kontrolou postavení VC a EZ zámky jsou na St.I a St.II
| Dopravní stanoviště : |  |  |  | St. I | Dopravní kancelář |  |  | St. II
| ( km ) |  |  |  | 40,170 | 40.447 |  |  | 40.618
| Počet pracovníků : |  |  |  | Dozorce výhybek - 1*) | Výpravčí - 1 |  |  | Dozorce výhybek - 1*)
Výprava vlaků s přepravou cestujících návěstí Odjezd
* ) = obsazení v době stanovené rozvrhem služby. V době nepřítomnosti přebírá jeho povinnosti výpravčí.
| Zjišťování |  |  |  |  | výpravčí // dozorce výhybek *) | [5 empty] | zast. - 00 // 30 // 40
| konce vlaku |  |  |  |  | výpravčí | [5 empty] | proj. - 00
|  | Dopravní koleje | [6 empty] | Nástupiště u koleje
č. | Začátek | Konec | Délka | Poznámka |  |  | č. | Začátek | Konec | Délka | Poznámka
1 | 40.271 | 40.547 | 276 | Hlavní staniční kolej |  |  | 1 | 40.383 | 40.48 | 97 | č. II, úrovňové, jednostranné
|  |  |  | směr Lovosice - Litoměřice h.n. | [6 empty] | všechny N jsou konstrukce Tischer
|  |  |  | a Velké Žernoseky |  |  | 2 | 40.383 | 40.48 | 97 | č. I, úrovňové, jednostranné
2 | 40.247 | 40.571 | 324 | Vjezd - odjezd - průjezd
3 | 40.292 | 40.547 | 255 | Vjezd - odjezd - průjezd |  |  | 3 | 40.383 | 40.495 | 112 | č. III, úrovňové, jednostranné
5 | 40.292 | 40.484 | 192 | kolej toho času vyloučená | [5 empty] | 0 | přechod v km 40,446
zákaz jízdy drážních vozidel
Žalhostice

## Žalhostice
[5 empty] | Směr : Velké Žernoseky // Lovosice | [6 empty] | Návěstidla - ŽST | [16 empty] | Návěstidla - ŽST | [10 empty] | Směr : Litoměřice horní nádraží
[8 empty] | Vjezdová ze směru: |  |  |  |  | Odjezdová |  |  | Seřaďovací | [11 empty] | Seřaďovací | Odjezdová | Konec VC |  | Vjezdová
[5 empty] | Směr : Velké Žernoseky | [6 empty] | Obvod výpravčího | [9 empty] | Km 40,447 | [6 empty] | Obvod výpravčího (mimo KVC)
[5 empty] | Telefonické dorozumívání |  | Kód : 1 | Z Velkých Žernosek |  | Z Lovosic | [25 empty] | Traťové
| Traťové |  |  |  | provoz podle SŽDC D1 |  |  | Př ZL | 0.778 |  |  |  | S 1 | 40.271 | [6 empty] | KANGO | C | JTom |  |  |  |  | Stanice bez | Zhlaví bez | 1+3 | 40.547 | Př S | 41.573 |  |  | zabezpečovací |  |  |  | Telefonické dorozumívání |  | Kód : 1 *)
| zabezpečovací |  |  |  | Směr : Lovosice |  |  | odj. | V.Žernoseky | Př L | 39.422 |  |  |  |  | Stanice bez | [11 empty] | seřaďovacích | odjezdových | [6 empty] | zařízení : |  |  |  | provoz podle SŽDC D1
| zařízení : |  |  |  | Reléový poloautoblok |  | Kód : 6 | S6VŽ | 39.38 |  |  |  | S 2 | 40.247 |  | seřaďovacích | [5 empty] | VI. / 2017 | [5 empty] | návěstidel | návěstidel | 1+2 | 40.571 | S | 40.917 | [6 empty] | *) v úseku Žalhostice - Litoměřice h.n. je doplněna volnost koleje indikací počítačů náprav
[5 empty] | ( s kontrolou volnosti tratě ) |  |  | ZL | 0.291 | L | 39.871 |  | S 3 | 40.292 |  | návěstidel
[5 empty] | směr : Velké Žernoseky |  |  | = | 39.867 |  |  |  | S 5 *) | 40.292 | [7 empty] | Poznámka: zobrazeno v měřítku od P3334 po v.č.8 | [13 empty] | Zjišťování konce |  |  |  | dozorce výhybek St.II *) / výpravčí | zast. | 30 / 00
| Zjišťování konce |  |  |  | dozorce výhybek St.I *) / výpravčí | zast. | 30 / 00 | [28 empty] | vlaku : |  |  |  | výpravčí | proj. | 00
| vlaku : |  |  |  | výpravčí | proj. | 00 | *) návěstidlo S5 se neobsluhuje - trvale návěst "Stůj" | [31 empty] | * ) = obsazení v době stanovené rozvrhem služby. V době nepřítomnosti přebírá jeho povinnosti výpravčí.
* ) = obsazení v době stanovené rozvrhem služby. V době nepřítomnosti přebírá jeho povinnosti výpravčí.
směr : Lovosice
| Zjišťování konce |  |  |  | samočinně činností | zast. | 93
| vlaku : |  |  |  | zabezpečovacího zařízení | proj. | 33
S 5*)
[24 empty] | kolej č.5 t.č.vyloučena a je mimo provoz - zákaz jízdy drážních vozidel (popis i v tabulce dopravní koleje na titulním listu) |  |  | 40.484
S 3
5
[19 empty] | S 1 | [21 empty] | S
|  |  | ZL | [7 empty] | 1 |  |  |  | 4 | [17 empty] | 7 | 8
[12 empty] | 2 | [5 empty] | S 2
L
3
[13 empty] | P3334 | [20 empty] | P3335
[18 empty] | Vk 1 | [6 empty] | 40.407 | přechod v km 40,446
č. | staničení | N | námezník | přest. | poznámka
Obvod St. I *)
1 | 40.143 | -55 | 40.088 | ručně | vým.zámek do obou směrů, klíče jsou drženy v ÚZ na St.I | [16 empty] | Vjezdové / odjezdové rychlosti :
= | 0.015 | 55 | 0.07 |  | v km tratě TTP 539E | [16 empty] | v pokračování traťové koleje - rychlost traťová s místním omezením | [12 empty] | č. | staničení | N | námezník | přest. | poznámka
2 | 40.15 | 51 | 40.201 | ručně | vým.zámek do obou směrů, klíče jsou drženy v ÚZ na St.I | [16 empty] | při jízdě do odbočky - rychlost 40 km/h | [17 empty] | Obvod St. II *)
3 | 40.188 | 51 | 40.239 | ručně | výměnový zámek, klíč je držen v kontrolním zámku Vk 1
Vk 1 | 40.243 |  |  | ručně | kontrolní VZ, klíč Vk1/3 je držen v ÚZ na St.I | [16 empty] | Současné vlakové cesty | [12 empty] | 7 | 40.591 | -44 | 40.547 | ručně | vým.zámek do obou směrů, klíče jsou drženy v ÚZ na St.II
4 | 40.183 | 51 | 40.234 | ručně | vým.zámek do obou směrů, klíče jsou drženy v ÚZ na St.I | [16 empty] | Vzájemně vyloučeny jsou pouze protisměrné
5 | 40.216 | 51 | 40.267 | ručně | vým.zámek do obou směrů, klíče jsou drženy v ÚZ na St.I | [16 empty] | jízdní cesty na tutéž kolej | [12 empty] | 8 | 40.618 | -47 | 40.571 | ručně | vým.zámek do obou směrů, klíče jsou drženy v ÚZ na St.II
Žalhostice
1
3
4
St. I
97
112
St. II
P3334 PZM1 km 0,077
P3335 PZM1 km 40,800
Výhybky a výkolejky
Výhybky
2
5
V.Žernoseky
Lovosice
97
P3334 PZM1 km 40,081