## titul
Trať : | 540 D |  |  |  |  | Km 129,174 | [6 empty] | Ev. č. : | 551820
| Staniční |  |  |  |  | Elektromechanické
| zabezpečovací |  |  |  |  | 2. kategorie | [5 empty] | Kód : 6
| zařízení : |  |  |  |  | ústřední stavědlo
| Dopravní stanoviště : |  |  |  | St. 1 | Dopravní kancelář |  |  |  | T
| ( km ) |  |  |  | 129.161 | 129.174 |  |  |  | 129.609
| Počet pracovníků : |  |  |  | Dozorce výhybek - 1 *) | Výpravčí - 1
Výprava vlaků s přepravou cestujících návěstí Odjezd
* ) = obsazení v době stanovené rozvrhem služby. V době nepřítomnosti přebírá jeho povinnosti výpravčí.
| Zjišťování |  |  |  |  | dozorce výhybek *) / výpravčí | [5 empty] | zast. - 40 / 00
| konce vlaku |  |  |  |  | výpravčí | [5 empty] | proj. - 00
|  | Dopravní koleje | [6 empty] | Nástupiště u koleje
č. | Začátek | Konec | Délka | Poznámka |  |  | č. | Začátek | Konec | Délka | Poznámka
1 | 129.094 | 129.461 | 367 | Hlavní staniční kolej |  |  | 1 | 129.099 | 129.253 | 154 | č. II, úrovňové, jednostranné
|  |  |  | směr Rynoltice | [6 empty] | konstrukce jiná
|  |  |  | a Karlov pod Ještědem |  |  | 2 | 129.103 | 129.201 | 98 | č. I, úrovňové, vnější
2 | 129.057 | 129.543 | 486 | Vjezd - odjezd - průjezd | [5 empty] | 0 | konstrukce SUDOP T + desky K150
3 | 129.094 | 129.461 | 367 | Vjezd - odjezd - průjezd |  |  | 3 | 129.12 | 129.22 | 100 | č. III, úrovňové, jednostranné
konstrukce sypané
Křižany

## Křižany
[5 empty] | Směr : Rynoltice | [10 empty] | Návěstidla - ŽST | [14 empty] | Návěstidla - ŽST | [9 empty] | Směr : Karlov pod Ještědem
[14 empty] | Vjezdová |  | Odjezdové - skupinové |  |  | Seřaďovací | [9 empty] | Seřaďovací |  | Odjezdové - skupinové |  | Vjezdová
[16 empty] | Obvod výpravčího | [6 empty] | Km 129,174 | [7 empty] | Obvod výpravčího
| Traťové | [37 empty] | Traťové
| zabezpečovací |  |  |  | Telefonické dorozumívání |  |  |  | Kód : 1 |  |  |  |  | Př L | 128.02 | S 1 - 3 |  |  | Stanice bez |  |  | KANGO | C | JTom |  |  |  |  | Stanice bez |  | L 1 - 3 |  | Př S | 132.3 |  |  |  |  | zabezpečovací |  | Telefonické dorozumívání |  |  |  | Kód : 1
| zařízení : |  |  |  | provoz podle D - 2 | [13 empty] | seřaďovacích | [9 empty] | seřaďovacích | [9 empty] | zařízení : |  | provoz podle D - 2
[14 empty] | L | 128.726 | 129.084 |  |  | návěstidel |  |  |  | V. / 2014 | [5 empty] | návěstidel |  | 129.467 |  | S | 131.365
| Zjišťování konce |  |  |  | výpravčí / doprovod vlaku |  |  | zast. | 00 / 61 | [29 empty] | Zjišťování konce |  | výpravčí / doprovod vlaku |  |  | zast. | 00 / 61
| vlaku : |  |  |  | výpravčí |  |  | proj. | 00 | [29 empty] | vlaku : |  | výpravčí |  |  | proj. | 00
[19 empty] | Vk 1 | [6 empty] | Vk 4
[13 empty] | S 1-3 |  |  |  | 3
6
S
[8 empty] | 1 |  |  |  | 2 | [17 empty] | 7 |  | 8 |  |  |  |  | Ještědský tunel - délka 816 m |  |  |  | Novinský viadukt - délka 199 m
L
4
5
Vk 2
[25 empty] | Vk 3 |  |  | L 1- 3
St. 1
č. | staničení | N | námezník | přest. |  | č. | staničení | N | námezník | přest. | poznámka | [11 empty] | Vjezdové / odjezdové rychlosti : | [9 empty] | č. | staničení | N | námezník | přest. | poznámka |  |  |  | č. | staničení | N | námezník | přest.
|  |  |  | Obvod DV*) / výpravčího | [5 empty] | * ) = obsazení v době stanovené rozvrhem služby. V době nepřítomnosti přebírá jeho povinnosti výpravčí. | [12 empty] | v pokračování traťové koleje - rychlost traťová s místním omezením | [13 empty] | Obvod DV*) / výpravčího |  |  | * ) = obsazení v době stanovené rozvrhem služby. V době nepřítomnosti přebírá jeho povinnosti výpravčí.
při jízdě do odbočky - rychlost 40 km/h
1 | 129.013 | 44 | 129.057 | p/z |  | 3 | 129.146 | 37 | 129.183 | ručně | výměnový zámek, klíč je držen v kontrolním zámku Vk1 | [21 empty] | Vk 3 | 129.407 |  |  | r/z | ručně / závorník v závislosti na v.č.5 v ÚS na St.1 |  |  |  | 7 | 129.512 | -51 | 129.461 | p/z
|  |  | 0 |  | 0 | Vk 1 | 129.187 |  |  | ručně | kontrolní VZ, klíč Vk1/3 je držen v zástrčkovém zámku v ÚS | [11 empty] | Současné vlakové cesty | [9 empty] | 5 | 129.448 | -37 | 129.411 | r/z | ručně / závorník do přímého směru v závislosti na Vk3 |  |  | 0
|  |  | 0 |  | 0 | 4 | 129.204 | 37 | 129.241 | ručně | výměnový zámek, klíč je držen v kontrolním zámku Vk2 | [11 empty] | Zabezpečovací zařízení neumožňuje současné vlakové cesty | [9 empty] | Vk 4 | 129.424 |  |  | r/z | ručně / závorník v závislosti na v.č.6 v ÚS na St.1 |  |  | 0
2 | 129.057 | 37 | 129.094 | p/z |  | Vk 2 | 129.245 |  |  | ručně | kontrolní VZ, klíč Vk2/4 je držen v zástrčkovém zámku v ÚS | [11 empty] | vyjma současných odjezdů | [9 empty] | 6 | 129.479 | -51 | 129.428 | r/z | ručně / závorník do přímého směru v závislosti na Vk4 |  |  | 0 | 8 | 129.587 | -44 | 129.543 | p/z
Křižany
1
3
5
Výhybky a výkolejky
Výhybky a výkolejky
P 3426 - PZM1 km 128,987
2
4
154
100
98
T
129,656
130,472
131,115
131,314