## titul
Trať : | 540 D |  |  |  |  | Km 2,794 | [6 empty] | Ev. č. : | 562397
| Staniční |  |  |  |  | Mechanické
| zabezpečovací |  |  |  |  | 2. kategorie, ústřední stavědlo | [5 empty] | Kód : 2
| zařízení : |  |  |  |  | ŽST je z části vybavena kolejovými obvody mezi návěstidly L - S1,S3 a L1,L3 - S
| Dopravní stanoviště : |  |  |  | T | Dopravní kancelář |  |  | T
| ( km ) |  |  |  | 2.604 | 2.794 |  |  | 3.32
| Počet pracovníků : |  |  |  |  | Výpravčí - 1
| Zjišťování |  |  |  |  | výpravčí | [5 empty] | zast. - 00
| konce vlaku |  |  |  |  | vždy | [5 empty] | proj. - 00
|  | Dopravní koleje | [6 empty] | Nástupiště u koleje
č. | Začátek | Konec | Délka | Poznámka |  |  | č. | Začátek | Konec | Délka | Poznámka
1 | 2.675 | 3.243 | 568 | Hlavní staniční kolej |  |  | 1 | 2.79 | 2.89 | 100 | č. I, úrovňové, vnější
|  |  |  | směr Benešov nad Ploučnicí | [6 empty] | konstrukce Tischer
|  |  |  | a Horní Police | [5 empty] | 0 | přechod v km 2,789 a 2,839
3 | 2.668 | 3.243 | 575 | Vjezd - odjezd - průjezd |  |  | 3 | 2.728 | 2.788 | 60 | č. II, úrovňové, jednostranné
[10 empty] | 0 | konstrukce Tischer
Františkov nad Ploučnicí

## Františkov nad Ploučnicí
[5 empty] | Směr : Benešov nad Ploučnicí | [7 empty] | Návěstidla - ŽST | [11 empty] | Návěstidla - ŽST | [7 empty] | Směr : Horní Police
[9 empty] | Vjezdová |  |  |  | Odjezdová |  |  |  | Seřaďovací | [6 empty] | Seřaďovací | Opakovací |  | Odjezdová |  | Vjezdová
[13 empty] | Obvod výpravčího | [7 empty] | Km 2,794 |  |  |  | Obvod výpravčího
| Traťové | [30 empty] | Traťové
| zabezpečovací |  |  |  | Automatické hradlo |  | Kód : 14 |  | Př L | 1.542 | [6 empty] | Stanice bez |  |  | KANGO | C | JTom |  | Stanice bez | OPřL1 | 3.01 | L 1 | 3.243 | Př S | 4.41 |  | zabezpečovací | Automatické hradlo |  |  |  | Kód : 14
| zařízení : |  |  |  | typ AH - 83A ( bez návěstního bodu ) | [7 empty] | S 1 | 2.675 | S 3 | 2.668 | seřaďovacích | [6 empty] | seřaďovacích | [7 empty] | zařízení : | ( bez návěstního bodu )
[9 empty] | L | 2.415 | [6 empty] | návěstidel |  |  |  | X. / 2017 |  |  | návěstidel | OPřL3 | 3.01 | L 3 | 3.243 | S | 3.5
| Zjišťování konce |  |  |  | samočinně činností | zast. | 90 | [24 empty] | Zjišťování konce | samočinně činností |  |  | zast. | 90
| vlaku : |  |  |  | zabezpečovacího zařízení | proj. | 30 | [24 empty] | vlaku : | zabezpečovacího zařízení |  |  | proj. | 30
S 3
[12 empty] | S 1 | [23 empty] | S
[8 empty] | 1 | [14 empty] | OPřL3 |  |  |  |  | L 3 |  |  | 4
|  | L | [20 empty] | OPřL1 |  |  |  |  | L 1
[18 empty] | přechod v km 2,789 | přechod v km 2,839
Vjezdové / odjezdové rychlosti :
č. | staničení | N | námezník | přest. | [16 empty] | v pokračování traťové koleje - rychlost traťová s místním omezením | [12 empty] | č. | staničení | N | námezník | přest.
|  | Obvod výpravčího | [18 empty] | při jízdě do odbočky - rychlost 40 km/h | [14 empty] | Obvod výpravčího
[21 empty] | Současné vlakové cesty | [15 empty] | 0
1 | 2.579 | 51 | 2.63 | elm. | [16 empty] | Vzájemně vyloučeny jsou pouze protisměrné | [12 empty] | 4 | 3.341 | -51 | 3.29 | elm.
jízdní cesty na tutéž kolej
Františkov nad Ploučnicí
1
3
Výhybky
Výhybky
T
60
100
T