## titul
Trať : | 540 D |  |  |  | Km 9,462 | [6 empty] | Ev. č. : | 562496
| Staniční |  |  |  | R Z Z - AŽD 71
| zabezpečovací |  |  |  | 3. kategorie | [5 empty] | Kód : 13
| zařízení : |  |  |  | tlačítková volba
| Dopravní stanoviště : |  |  |  | Dopravní kancelář
| ( km ) |  |  |  | 9.462
| Počet pracovníků : |  |  |  | Výpravčí - 1
Výprava vlaků s přepravou cestujících dle čl. 505 SŽDC (ČD) D2
| Zjišťování |  |  |  | samočinně činností | [5 empty] | zast. - 90
| konce vlaku |  |  |  | zabezpečovacího zařízení | [5 empty] | proj. - 30
|  | Dopravní koleje | [5 empty] | Nástupiště u koleje
č. | Začátek | Konec | Délka | Poznámka |  | č. | Začátek | Konec | Délka | Poznámka
1 | 9.301 | 9.657 | 356 | Hlavní staniční kolej |  | 1 | 9.385 | 9.525 | 140 | č. I, úrovňové, jednostranné vnitřní
|  |  |  | směr Františkov nad Ploučnicí | [5 empty] | 9,385 - 431 konstrukce sypané
|  |  |  | a Stružnice |  |  |  |  | 0 | 9,431 - 525 konstrukce Tischer
2 | 9.297 | 9.63 | 333 | Vjezd - odjezd - průjezd |  | 2 | 9.39 | 9.53 | 140 | č. II, úrovňové, jednostranné vnitřní
4 | 9.3 | 9.63 | 330 | Vjezd - odjezd - průjezd |  |  |  |  | 0 | konstrukce sypané
Horní Police

## Horní Police
[5 empty] | Směr : Františkov nad Ploučnicí | [9 empty] | Návěstidla - ŽST | [13 empty] | Návěstidla - ŽST | [10 empty] | Směr : Stružnice
[12 empty] | Vjezdová |  |  | Odjezdová | [5 empty] | Seřaďovací |  |  |  |  | Seřaďovací |  |  | Odjezdová |  |  |  | Vjezdová
[15 empty] | Obvod výpravčího | [8 empty] | Km 9,462 |  |  |  |  | Obvod výpravčího
| Traťové | [34 empty] | Traťové
| zabezpečovací |  |  |  | Automatické hradlo |  |  |  | Kód : 14 |  |  | Př L | 7.8 |  |  |  | S 2 | 9.297 |  |  | Se 1 | 9.142 | SENA | C | JTom | Se 4 | 9.651 |  |  |  | L 2 | 9.63 | Př S | 10.87 |  | zabezpečovací |  |  |  | Automatické hradlo |  |  |  | Kód : 14
| zařízení : |  |  |  | ( bez návěstního bodu ) | [9 empty] | S 1 | 9.301 |  |  |  |  | Se 2 | 9.281 | [6 empty] | L 1 | 9.657 |  |  | OPřS | 10.395 |  | zařízení : |  |  |  | ( bez návěstního bodu )
[12 empty] | L | 8.848 |  |  |  | S 4 | 9.3 |  |  | Se 3 | 9.294 |  | I. / 2013 |  | Se 5 | 9.768 |  |  |  | L 4 | 9.63 | S | 10.16
| Zjišťování konce |  |  |  | samočinně činností |  |  | zast. | 90 | [26 empty] | Zjišťování konce |  |  |  | samočinně činností |  |  | zast. | 90
| vlaku : |  |  |  | zabezpečovacího zařízení |  |  | proj. | 30 | [26 empty] | vlaku : |  |  |  | zabezpečovacího zařízení |  |  | proj. | 30
[18 empty] | Vk 1 | Se 2
Vk 3
[22 empty] | S 1 | [13 empty] | Se 5 | [6 empty] | S
[10 empty] | 1 |  | 3 | [16 empty] | Se 4 |  |  |  | 6
[21 empty] | S 2 | [13 empty] | 7
|  | L | [7 empty] | Se 1 | [19 empty] | L 1
[11 empty] | 2 | [10 empty] | S 4 | [10 empty] | 5
L 2
4
Se 3
L 4
[19 empty] | Vk 2 | [5 empty] | 9.457
Vjezdové / odjezdové rychlosti :
č. | staničení | N | námezník | přest. |  | č. | staničení | N | námezník | přest. | [13 empty] | v pokračování traťové koleje - rychlost traťová s místním omezením | [10 empty] | č. | staničení | N | námezník | přest. |  | č. | staničení | N | námezník | přest.
[5 empty] | Obvod výpravčího | [18 empty] | při jízdě do odbočky - není-li uvedeno jinak, rychlost 40 km/h | [15 empty] | Obvod výpravčího
1 | 9.142 | 66 | 9.208 | elm. |  | 4 | 9.23 | 42 | 9.272 | elm. | [13 empty] | Současné vlakové cesty | [10 empty] | Vk 3 | 9.657 |  |  | elm. |  |  |  |  | 0
2 | 9.186 | 66 | 9.252 | elm. |  | Vk 1 | 9.272 |  |  | elm. | [13 empty] | Vzájemně vyloučeny jsou pouze protisměrné | [10 empty] | 5 | 9.707 | -51 | 9.656 | elm. |  | 7 | 9.764 | -66 | 9.698 | elm.
3 | 9.202 | 66 | 9.268 | elm. |  | Vk 2 | 9.276 |  |  | elm. | [13 empty] | jízdní cesty na tutéž kolej | [10 empty] | 6 | 9.708 | -47 | 9.661 | elm.
Horní Police
1
2
3
Výhybky
Výhybky
140
4
6
P 2642 - 3ZNI km 9,712
60
140
60