## titul
Trať : | 540 D |  |  |  |  | Km 13,177 | [6 empty] | Ev. č. : | 562694
| Staniční |  |  |  |  | Mechanické
| zabezpečovací |  |  |  |  | 2. kategorie | [5 empty] | Kód : 2
| zařízení : |  |  |  |  | ústřední stavědlo
| Dopravní stanoviště : |  |  |  | T | Dopravní kancelář |  |  | T
| ( km ) |  |  |  | 12,890 | 13.177 |  |  | 13,600
| Počet pracovníků : |  |  |  |  | Výpravčí - 1
Výprava vlaků s přepravou cestujících dle čl. 505 SŽDC (ČD) D2
| Zjišťování |  |  |  |  | výpravčí | [5 empty] | zast. - 00
| konce vlaku |  |  |  |  | vždy | [5 empty] | proj. - 00
|  | Dopravní koleje | [6 empty] | Nástupiště u koleje
č. | Začátek | Konec | Délka | Poznámka |  |  | č. | Začátek | Konec | Délka | Poznámka
1 | 12.984 | 13.512 | 528 | Hlavní staniční kolej |  |  | 1 | 13.137 | 13.287 | 150 | č. I, úrovňové, jednostranné vnitřní
|  |  |  | směr Horní Police | [6 empty] | konstrukce Tischer
|  |  |  | a Česká Lípa hl.n. | [5 empty] | 0 | přechody v km 13,175-7 a 13,193-5
3 | 12.984 | 13.512 | 528 | Vjezd - odjezd - průjezd |  |  | 3 | 13.062 | 13.213 | 151 | č. II, úrovňové, jednostranné vnitřní
[10 empty] | 0 | konstrukce Tischer
Stružnice

## Stružnice
[5 empty] | Směr : Horní Police | [7 empty] | Návěstidla - ŽST | [13 empty] | Návěstidla - ŽST | [10 empty] | Směr : Česká Lípa hl.n.
[10 empty] | Vjezdová |  |  | Odjezdová |  |  |  | Seřaďovací | [8 empty] | Seřaďovací | Odjezdová |  |  |  | Vjezdová
[13 empty] | Obvod výpravčího | [8 empty] | Km 13,177 |  |  |  |  | Obvod výpravčího
| Traťové | [35 empty] | Traťové
| zabezpečovací |  |  |  | Automatické hradlo |  | Kód : 14 |  |  | Př L | 11.781 | [5 empty] | Stanice bez |  |  |  | SENA | C | JTom |  |  | Stanice bez |  |  |  |  | Př S | 14.7 |  |  |  |  | zabezpečovací | Reléový poloautoblok |  |  |  | Kód : 4
| zařízení : |  |  |  | ( bez návěstního bodu ) | [7 empty] | S 1 | 12.984 | S 3 | 12.984 | seřaďovacích | [8 empty] | seřaďovacích | L 1 | 13.512 | L 3 | 13.512 | [6 empty] | zařízení : | RPB - 88 bez kontroly volnosti tratě
[10 empty] | L | 12.5 | [5 empty] | návěstidel |  |  |  |  | I. / 2013 |  |  |  | návěstidel |  |  |  |  | S | 14
| Zjišťování konce |  |  |  | samočinně činností | zast. | 90 | [29 empty] | Zjišťování konce | výpravčí |  |  | zast. | 00
| vlaku : |  |  |  | zabezpečovacího zařízení | proj. | 30 | [29 empty] | vlaku : | vždy |  |  | proj. | 00
S 3
[12 empty] | S 1 | [28 empty] | S
[8 empty] | 1 | [20 empty] | L 3 | [6 empty] | 4
[9 empty] | 2 | [15 empty] | 3
|  | L | [26 empty] | L 1
[12 empty] | Vk 1 | [11 empty] | Vk 2
přechody v:
[18 empty] | km 13,175-177 |  | km 13,193-195
Vjezdové / odjezdové rychlosti :
č. | staničení | N | námezník | přest. | [17 empty] | v pokračování traťové koleje - rychlost traťová s místním omezením | [8 empty] | č. | staničení | N | námezník | přest. | poznámka |  |  | č. | staničení | N | námezník | přest.
|  | Obvod výpravčího | [19 empty] | při jízdě do odbočky - rychlost 40 km/h | [13 empty] | Obvod posunu |  |  |  |  | Obvod výpravčího
1 | 12.892 | 51 | 12.943 | elm. | [17 empty] | Současné vlakové cesty | [8 empty] | Vk 2 | 13.276 |  |  | ručně | kontrolní výkolejkový zámek, | [5 empty] | 0
2 | 12.925 | 51 | 12.976 | elm. | [17 empty] | Vzájemně vyloučeny jsou pouze protisměrné | [11 empty] | 0 |  | zástrčkový klíč Vk2/3t/3 je držen v bloku ÚS |  |  | 4 | 13.617 | -51 | 13.566 | elm.
Vk 1 | 12.987 |  |  | elm. | [17 empty] | jízdní cesty na tutéž kolej | [8 empty] | 3 | 13.431 | -51 | 13.38 | ručně | odtlačný kontrolní VZ, klíč je držen v kontrolním zámku Vk2
Stružnice
1
3
2
Výhybky
T
150
T
Výhybky
Výhybky
P 2646 - 3SNI km 13,453
P 2647 - 3SNI km 13,884
151