## titul
Trať : | 540 A |  |  |  | Km 93,340 | [6 empty] | Ev. č. : | 571299
| Staniční |  |  |  | Elektronické stavědlo
| zabezpečovací |  |  |  | JOP | [5 empty] | Kód : 22
| zařízení : |  |  |  | 3. kategorie
| Dopravní stanoviště : |  |  |  | Dopravní kancelář
| ( km ) |  |  |  | 93.34
| Počet pracovníků : |  |  |  | dálková obsluha výpravčím DOZ z ŽST Česká Lípa hl.n.
( nouzová místní obsluha pohotovostním výpravčím )
| Zjišťování |  |  |  | samočinně činností | [5 empty] | zast. - 90
| konce vlaku |  |  |  | zabezpečovacího zařízení | [5 empty] | proj. - 30
|  | Dopravní koleje | [5 empty] | Nástupiště u koleje
č. | Začátek | Konec | Délka | Poznámka |  | č. | Začátek | Konec | Délka | Poznámka
1 | 93.089 | 93.411 | 322 | Hlavní staniční kolej
|  |  |  | směr Výh Žizníkov a Mimoň |  | 1 | 93.293 | 93.393 | 100 | č. I, úrovňové, vnější
[9 empty] | 0 | konstrukce Tischer
2 | 93.089 | 93.411 | 322 | Vjezd - odjezd - průjezd | [5 empty] | přístup na nástupiště je od VB
Zákupy

## Zákupy
[5 empty] | Směr : Výh Žizníkov |  |  |  |  | Návěstidla - ŽST | [12 empty] | Návěstidla - ŽST | [6 empty] | Směr : Mimoň
[8 empty] | Vjezdová |  | Odjezdová |  | Opakovací |  |  | Seřaďovací | [5 empty] | Seřaďovací |  | Odjezdová |  |  |  | Vjezdová
[10 empty] | Obvod DOZ | [7 empty] | Km 93,340 |  |  |  |  | Obvod DOZ
| Traťové | [27 empty] | Traťové
| zabezpečovací |  |  |  | Automatické hradlo |  | Kód : 14 | Př L | 91.235 | S 1 | 93.089 | OPřS1 | 93.229 |  | Stanice bez |  | KANGO | C | JTom |  | Stanice bez | [5 empty] | Př S | 94.92 | zabezpečovací | Automatické hradlo |  |  |  | Kód : 14
| zařízení : |  |  |  | ( bez návěstního bodu ) | [9 empty] | seřaďovacích | [5 empty] | seřaďovacích |  | L 1 | 93.411 | L 2 | 93.411 |  |  | zařízení : | ( bez návěstního bodu )
[8 empty] | L | 92.36 | S 2 | 93.089 | OPřS2 | 93.226 |  | návěstidel |  |  | VI. / 2017 |  |  | návěstidel | [5 empty] | S | 93.81
| Zjišťování konce |  |  |  | samočinně činností | zast. | 90 | [10 empty] | Poznámka: zobrazeno v měřítku od v.č.1 po v.č.2 | [10 empty] | Zjišťování konce | samočinně činností |  |  | zast. | 90
| vlaku : |  |  |  | zabezpečovacího zařízení | proj. | 30 | [21 empty] | vlaku : | zabezpečovacího zařízení |  |  | proj. | 30
SÚ
[14 empty] | S 1 |  | OPř S1 | [16 empty] | S
[8 empty] | 1 | [18 empty] | 2
|  | L | [11 empty] | S 2
L 2
Vjezdové / odjezdové rychlosti :
č. | staničení | N | námezník | přest. | [13 empty] | v pokračování traťové koleje - rychlost traťová s místním omezením | [12 empty] | č. | staničení | N | námezník | přest.
|  | Obvod DOZ | [15 empty] | při jízdě do odbočky - rychlost 50 km/h | [14 empty] | Obvod DOZ
Současné vlakové cesty
1 | 93.015 | 51 | 93.066 | elm. | [13 empty] | Vzájemně vyloučeny jsou pouze protisměrné | [12 empty] | 2 | 93.482 | -51 | 93.431 | elm.
jízdní cesty na tutéž kolej
Zákupy
1
2
P3393 3SBI km 92,894
P3394 3SBI km 93,723
5
5
5
5
OPř S2
Výhybky
Výhybky
L 1
V B
100