## titul
Trať : | 540 D | [5 empty] | Km 114,557 | [6 empty] | Ev. č. : | 572099
| Staniční | [5 empty] | Mechanické
| zabezpečovací | [5 empty] | 2. kategorie | [5 empty] | Kód : 2
| zařízení : | [5 empty] | ústřední stavědlo
| Dopravní stanoviště : |  |  |  | St. I |  | Dopravní kancelář |  |  | St. II
| ( km ) |  |  |  | 114.272 |  | 114.557 |  |  | 114.723
| Počet pracovníků : |  |  |  | Výhybkář - 1 *) |  | Výpravčí - 1 |  |  | Výhybkář - 1 *)
* ) = obsazení v době stanovené rozvrhem služby. V době nepřítomnosti přebírá jeho povinnosti výpravčí.
|  |  |  | směr : Brniště | [6 empty] | směr : Křižany
| Zjišťování |  |  | Výhybkář St. I *) / výpravčí |  | zast. - 30 // 00 |  |  |  |  | Výhybkář St. II *) / výpravčí |  | zast. - 30 // 00
| konce vlaku |  |  | výpravčí |  | proj. - 00 |  |  |  |  | výpravčí |  | proj. - 00
|  | Dopravní koleje | [7 empty] | Nástupiště u koleje
č. | Začátek | Konec | Délka | Poznámka |  |  |  | č. | Začátek | Konec | Délka | Poznámka
1 | 114.288 | 114.695 | 407 | Hlavní staniční kolej |  |  |  | 1 | 114.432 | 114.591 | 159 | č. I, úrovňové, jednostranné vnitřní
|  |  |  | směr Brniště a Rynoltice | [7 empty] | konstrukce SUDOP T + desky K150
2 | 114.321 | 114.695 | 374 | Vjezd - odjezd - průjezd | [6 empty] | 0
3 | 114.317 | 114.695 | 378 | Vjezd - odjezd - průjezd |  |  |  | 3 | 114.41 | 114.7 | 290 | č. II, úrovňové, jednostranné vnitřní
5 | 114.347 | 114.662 | 315 | Vjezd - odjezd - průjezd | [7 empty] | konstrukce sypané
7 | 114.376 | 114.629 | 253 | Vjezd - odjezd - průjezd |  |  |  | 5 | 114.43 | 114.69 | 260 | č. III, úrovňové, jednostranné vnitřní
9 | 114.376 | 114.629 | 253 | Vjezd - odjezd - průjezd | [6 empty] | 0 | konstrukce sypané
Jablonné v Podještědí

## Jablonné v Podještědí
[5 empty] | Směr : Brniště | [11 empty] | Návěstidla - ŽST | [17 empty] | Návěstidla - ŽST | [14 empty] | Směr : Rynoltice
[14 empty] | Vjezdová |  |  | Odjezdová - skupinová |  |  | Seřaďovací | [12 empty] | Seřaďovací |  | Odjezdové - skupinové | [5 empty] | Vjezdová
[17 empty] | Obvod výpravčího | [9 empty] | Km 114,557 | [7 empty] | Obvod výpravčího
| Traťové | [44 empty] | Traťové
| zabezpečovací |  |  |  | Telefonické dorozumívání |  |  | Kód : 1 | [5 empty] | Př L | 112.909 |  | S 2 - 1 | S 3 - 9 |  | Stanice bez | [5 empty] | SENA | C | JTom |  |  |  |  | Stanice bez |  | LR | [5 empty] | Př S | 115.744 |  |  |  | zabezpečovací |  |  |  | Telefonické dorozumívání |  |  | Kód : 1
| zařízení : |  |  |  | provoz podle D - 2 | [14 empty] | seřaďovacích | [12 empty] | seřaďovacích | [12 empty] | zařízení : |  |  |  | provoz podle D - 2
[14 empty] | L | 113.842 |  | 114.276 | 114.276 |  | návěstidel | [6 empty] | I. / 2013 | [5 empty] | návěstidel |  | 114.777 | [5 empty] | S | 115.04
| Zjišťování konce |  |  |  | výhybkář St. I *) // výpravčí |  | zast. | 30 // 00 | [37 empty] | Zjišťování konce |  |  |  | výhybkář St. II *) // výpravčí |  | zast. | 30 // 00
| vlaku : |  |  |  | výpravčí |  | proj. | 00 | [37 empty] | vlaku : |  |  |  | výpravčí |  | proj. | 00
[5 empty] | * ) = obsazení v době stanovené rozvrhem služby. V době nepřítomnosti přebírá jeho povinnosti výpravčí. | [44 empty] | * ) = obsazení v době stanovené rozvrhem služby. V době nepřítomnosti přebírá jeho povinnosti výpravčí.
114,340
Vk 9
9
[24 empty] | 8 | [12 empty] | 12
[23 empty] | 7 | [16 empty] | 13
S 3- 9
5
15
[21 empty] | S 2- 1 | [30 empty] | S
[9 empty] | 1 | [34 empty] | 16
[19 empty] | 3 | [23 empty] | 14
|  | L | [41 empty] | LR
[22 empty] | 4 | [8 empty] | 10 | 11
6
[24 empty] | Vk 1 |  |  |  |  | Vk 3 |  |  |  |  | Vk 4 | [9 empty] | 114.773
Vk 2
114.418
[35 empty] | č. | staničení | N | námezník | přest. |  |  | poznámka |  |  | č. | staničení | N | námezník | přest. |  | poznámka
č. | staničení | N | námezník | přest. |  | poznámka |  |  |  | č. | staničení | N | námezník | přest. |  | poznámka | [27 empty] | Obvod výhybkáře St. II *)
[9 empty] | Obvod výhybkáře St. I *) | [17 empty] | Vjezdové / odjezdové rychlosti :
[27 empty] | v pokračování traťové koleje - rychlost traťová s místním omezením | [7 empty] | Vk 9 | 114.444 |  |  | ručně | VZ, klíč Vk9 je držen v zástrčkovém zámku v ÚS |  |  |  |  | 12 | 114.68 | -51 | 114.629 | r/z | ručně / závorník pro oba směry v ÚS v DK
1 | 114.097 | 65 | 114.162 | r/z | ručně / závorník pro oba směry v ÚS v DK |  |  |  |  | 6 | 114.298 | 37 | 114.335 | r/z | ručně / závorník do přímého směru v závislosti na Vk2 | [11 empty] | při jízdě do odbočky - rychlost 40 km/h | [7 empty] | 9 | 114.485 | -37 | 114.448 | r/z | ručně / závorník do přímého směru v závislosti na Vk9 |  |  |  |  | 13 | 114.713 | -51 | 114.662 | r/z | ručně / závorník pro oba směry v ÚS v DK
[10 empty] | Vk 1 | 114.339 |  |  | r/z | ručně / závorník v závislosti na v.č.4 v ÚS v DK | [19 empty] | Vk 3 | 114.472 |  |  | ručně | kontrolní VZ, klíč Vk3/10 je držen v zástrčkovém zámku v ÚS |  |  |  |  | 14 | 114.746 | -51 | 114.695 | r/z | ručně / závorník pro oba směry v ÚS v DK
3 | 114.237 | 51 | 114.288 | r/z | ručně / závorník pro oba směry v ÚS v DK |  |  |  |  | Vk 2 | 114.339 |  |  | r/z | ručně / závorník v závislosti na v.č.6 v ÚS v DK | [11 empty] | Současné vlakové cesty | [7 empty] | 10 | 114.513 | -37 | 114.476 | ručně | výměnový zámek, klíč je držen v kontrolním zámku Vk 3 |  |  |  |  | 15 | 114.746 | -51 | 114.695 | r/z | ručně / závorník pro oba směry v ÚS v DK
4 | 114.284 | 37 | 114.321 | r/z | ručně / závorník do přímého směru v závislosti na Vk1 |  |  |  |  | 7 | 114.31 | 37 | 114.347 | r/z | ručně / závorník pro oba směry v ÚS v DK | [11 empty] | Zabezpečovací zařízení neumožňuje současné vlakové cesty | [7 empty] | 11 | 114.601 | 37 | 114.638 | ručně | výměnový zámek, klíč je držen v kontrolním zámku Vk 4
5 | 114.28 | 37 | 114.317 | r/z | ručně / závorník pro oba směry v ÚS v DK |  |  |  |  | 8 | 114.339 | 37 | 114.376 | r/z | ručně / závorník pro oba směry v ÚS v DK | [11 empty] | vyjma současných odjezdů | [7 empty] | Vk 4 | 114.642 |  |  | ručně | kontrolní VZ, klíč Vk4/11 je držen v zástrčkovém zámku v ÚS |  |  |  |  | 16 | 114.779 | -51 | 114.728 | r/z | ručně / závorník pro oba směry v ÚS v DK
Jablonné v Podještědí
1
3
11
159
290
St. I
St. II
Výhybky
Výhybky
2
5
7
9
4 a
6
4 b
260