## titul
Trať : | 541 A/C |  |  |  | Km 3,033 = 3,563 = 0,000 | [6 empty] | Ev. č. : | 544247
| Staniční |  |  |  | R Z Z - AŽD 71
| zabezpečovací |  |  |  | 3. kategorie | [5 empty] | Kód : 13
| zařízení : |  |  |  | tlačítková volba, RNS
| Dopravní stanoviště : |  |  |  | Dopravní kancelář
| ( km ) |  |  |  | 2.794
| Počet pracovníků : |  |  |  | Výpravčí - 1
| Zjišťování |  |  |  | samočinně činností | [5 empty] | zast. - 90
| konce vlaku |  |  |  | zabezpečovacího zařízení | [5 empty] | proj. - 30
|  | Dopravní koleje | [5 empty] | Nástupiště u koleje
č. | Začátek | Konec | Délka | Poznámka |  | č. | Začátek | Konec | Délka | Poznámka
1 | 2.8 | 3.19 | 390 | Hlavní staniční kolej |  | 1 | 2.944 | 3.138 | 194 | č. III, úrovňové, jednostranné
1 a | 2.66 | 2.775 | 115 | směr Nymburk hl.n. a Čachovice | [5 empty] | všechny N jsou konstrukce Tischer
1 b | 3.327 | 3.39 | 63 | ( 1a + 1 + 1b = 730 m ) |  |  |  |  | 0 | na všechna N je přístup po přechodech od VB
2 | 2.849 | 3.158 | 309 | Hlavní staniční kolej |  | 2 | 2.944 | 3.138 | 194 | č. II, úrovňové, jednostranné
2 b | 2.609 | 2.775 | 166 | směr Nymburk město a Křinec
2 c | 3.242 | 3.346 | 104 | ( 2b + 2 + 2c = 737 m ) |  |  |  |  | 0
3 | 2.8 | 3.18 | 380 | Vjezd - odjezd - průjezd |  | 3 | 2.944 | 3.138 | 194 | č. IV, úrovňové, jednostranné
3 a | 2.665 | 2.775 | 110 | ( 3a + 3 = 515 m ) |  |  |  |  | 0
4 | 2.877 | 3.138 | 261 | Vjezd - odjezd - průjezd |  | 4 | 2.976 | 3.093 | 117 | č. I, úrovňové, jednostranné
6 | 2.901 | 3.114 | 213 | Vjezd - odjezd - průjezd
Veleliby

## Veleliby
Směr : Nymburk hl.n. / Nymburk město | [17 empty] | Návěstidla - ŽST | [30 empty] | Návěstidla - ŽST | [10 empty] | Směr : Čachovice / Křinec
[12 empty] | Vjezdová |  |  |  | Odjezdová |  | Cestová | [5 empty] | Seřaďovací | [20 empty] | Seřaďovací |  |  |  | Cestová |  |  |  | Odjezdová |  | Vjezdová
[18 empty] | Obvod výpravčího | [19 empty] | Km 3,062 | [10 empty] | Obvod výpravčího | [15 empty] | Směr : Čachovice
| Traťové |  |  |  | oba směry: | [6 empty] | Z Nymburka hl.n. |  | Z Nymburka města | [40 empty] | Z Křince |  | Z Čachovic | [7 empty] | Automatické hradlo |  |  |  | Kód : 14
| zabezpečovací |  |  |  | Automatické hradlo |  |  |  | Kód : 14 |  |  | Př L | 1.628 | Př NL | 2.158 | S 1 | 2.66 | Sc 1 | 2.8 | Sc 4 | 2.877 | Se 1 | 2.44 | Se 3 | 2.514 | Se 7 | 2.775 | [9 empty] | KANGO | C | JTom | [5 empty] | Se 11 | 3.117 | Se 15 | 3.415 | Lc 1 | 3.19 | Lc 3 | 3.18 | L 1*) | 3.39 | Př KS | 1.297 | Př S | 4.399 |  |  | Traťové |  |  |  | ( bez návěstního bodu )
| zařízení : |  |  |  | ( bez návěstního bodu ) | [8 empty] | = | 1.628 | S 2 | 2.609 | Sc 2 | 2.849 |  |  | = | 2.97 | Se 4 | 2.548 | Se 8 | 2.775 | [17 empty] | Se 12 | 3.242 | = | 0.382 | [6 empty] | = | 4.33 |  |  |  |  | zabezpečovací |  |  |  | Směr : Křinec
[12 empty] | L | 2.328 | NL | 2.858 | [8 empty] | Se 5 | 2.607 | Se 9 | 2.866 | [10 empty] | XII. / 2015 | [6 empty] | Se 13 | 3.254 |  |  |  |  | Lc 4 | 3.138 |  |  | KS | 0.597 | S | 3.649 |  |  | zařízení : |  |  |  | Telefonické dorozumívání |  |  |  | Kód : 1
[5 empty] | oba směry: | [8 empty] | = | 2.328 | S 3 | 2.665 | Sc 3 | 2.8 | Sc 6 | 2.901 | Se 2 | 2.466 | Se 6 | 2.775 | Se 10 | 2.91 | [17 empty] | Se 14 | 3.327 | Se 16 | 3.464 | Lc 2 | 3.158 | Lc 6 | 3.114 | L 2 | 3.346 | = | 3.63 | [8 empty] | provoz podle SŽDC D1
| Zjišťování konce |  |  |  | samočinně činností |  |  | zast. | 90 | [28 empty] | Poznámka: zobrazeno v měřítku od v.č.1 po v.č.17
| vlaku ze směru : |  |  |  | zabezpečovacího zařízení |  |  | proj. | 30 | [48 empty] | *) návěstidlo L 1 je umístěno vlevo u koleje č.1b |  |  | Zjišťování konce |  | Čachovice - |  | samočinně činností zab. zařízení |  |  | zast. | 90 / 00
[61 empty] | vlaku ze směru : |  | Křinec - |  | výpravčí vždy |  |  | proj. | 30 / 00
Vlečka č: V1319
S 3
[18 empty] | Vk S1 | [11 empty] | Sc 3
S1
[18 empty] | Se 5 | [31 empty] | Se 13 | [13 empty] | Se 16
[23 empty] | S 1 | [6 empty] | Sc 1 | [24 empty] | Se 14 |  |  |  | L 1 | [9 empty] | S
[12 empty] | 2 3 |  |  |  |  | 4 | [10 empty] | Se 6 | [15 empty] | Lc 3 | [5 empty] | 13 | 14 | [12 empty] | 17
[11 empty] | Se 3 | [6 empty] | S 2 | [13 empty] | Sc 2 | [16 empty] | Se 12 | [19 empty] | KS
| L | [5 empty] | Se 2 | [20 empty] | Se 7 | [16 empty] | Lc 1 | [15 empty] | Se 15
[6 empty] | 1 | [11 empty] | 5 | [10 empty] | 6 |  |  |  |  | Sc 4 | [14 empty] | 12 | [7 empty] | 15 16
| NL | [11 empty] | Se 4 | [14 empty] | Se 8 | [14 empty] | Lc 2
[6 empty] | Se 1 | [50 empty] | L 2
[31 empty] | 7 |  |  |  | Sc 6 | [10 empty] | 11
Lc 4
[33 empty] | 8 | [10 empty] | 10
Se 10
Lc 6
[31 empty] | 2.838 |  |  |  |  | 9 |  |  |  | Se 11 | Vk 1
Se 9
č. | staničení | N | námezník | přest. |  | č. | staničení | N | námezník | přest. | [49 empty] | č. | staničení | N | námezník | přest. |  | č. | staničení | N | námezník | přest.
[5 empty] | Obvod výpravčího | [59 empty] | Obvod výpravčího
Vjezdové / odjezdové rychlosti :
1 | 2.441 | 65 | 2.506 | elm. |  | S1 | 2.663 | -51 | 2.612 | elm. | [27 empty] | v pokračování traťové koleje - rychlost traťová s místním omezením | [21 empty] | Vk 1 | 3.12 |  |  | elm. |  | 14 | 3.268 | 51 | 3.319 | elm.
= | 2.971 | 65 | 3.036 | 541C |  | VkS1 | 2.609 |  |  | elm. | [27 empty] | při jízdě do odbočky - rychlost 40 km/h | [21 empty] | 10 | 3.175 | -37 | 3.138 | elm. |  | 15 | 3.344 | -51 | 3.293 | elm.
2 | 2.53 | -51 | 2.479 | elm. |  | 6 | 2.797 | 37 | 2.834 | elm. |  |  |  |  | nymburské zhlaví | [40 empty] | čachovicko-křinecké zhlaví |  |  |  | 11 | 3.2 | -42 | 3.158 | elm. |  | 16 | 3.35 | 51 | 3.401 | elm.
3 | 2.53 | 51 | 2.581 | elm. |  | 7 | 2.827 | 37 | 2.864 | elm. |  |  | Z / do |  | na / z k.č. |  | přes výhybky | [20 empty] | Současné vlakové cesty | [15 empty] | Z / do |  | na / z k.č. |  | přes výhybky |  |  |  |  | 0 |  |  | = | 0.317 | 51 | 0.368
4 | 2.587 | 51 | 2.638 | elm. |  | 8 | 2.85 | 51 | 2.901 | elm. | [27 empty] | Vzájemně vyloučeny jsou všechny : 1) - protisměrné jízdní cesty na tutéž kolej | [21 empty] | 12 | 3.239 | -51 | 3.188 | elm. |  |  |  |  | 0
5 | 2.606 | -51 | 2.555 | elm. |  | 9 | 2.909 | -42 | 2.867 | elm. |  |  | TK Nymburk město |  | 2, 4, 6 |  | 1, 5, 6 … | [20 empty] | 2) - jízdní cesty mající předepsanou rozdílnou polohu alespoň jedné pojížděné nebo odvratné výhybky | [15 empty] | TK Čachovice |  | 1, 3 |  | 17, 14, 13 |  | 13 | 3.25 | -51 | 3.199 | elm. |  | 17 | 3.46 | -55 | 3.405 | elm.
Veleliby
1
3
Výhybky a výkolejky
Výhybky
194
2
4
6
8 a
1 b
2 c
1 a
3 a
2 b
2 a
Nymburk hl.n.
Nymburk město
Čachovice
Křinec
Základní vlakové cesty
Základní vlakové cesty
P 2787 - 3ZBI km 2,818
8
194
117
194