## titul
Trať : | 541 A |  |  |  |  | Km 21,443 | [6 empty] | Ev. č. : | 561910
| Staniční |  |  |  |  | Elektronické stavědlo
| zabezpečovací |  |  |  |  | JOP | [5 empty] | Kód : 22
| zařízení : |  |  |  |  | 3. kategorie
| Dopravní stanoviště : |  |  |  | Výpravní budova | Dopravní kancelář - TB
| ( km ) |  |  |  | 21.388 | 21.433
| Počet pracovníků : |  |  |  |  | dálková obsluha výpravčím DOZ z ŽST Mladá Boleslav hl.n.
( nouzová místní obsluha pohotovostním výpravčím )
| Zjišťování |  |  |  |  | samočinně činností | [5 empty] | zast. - 90
| konce vlaku |  |  |  |  | zabezpečovacího zařízení | [5 empty] | proj. - 30
|  | Dopravní koleje | [6 empty] | Nástupiště u koleje
č. | Začátek | Konec | Délka | Poznámka |  |  | č. | Začátek | Konec | Délka | Poznámka
1 | 21.111 | 21.649 | 538 | Hlavní staniční kolej |  |  | 1 | 21.269 | 21.329 | 60 | č. II, úrovňové, jednostranné
|  |  |  | směr Luštěnice a Výh Bezděkov | [5 empty] | 0 | konstrukce prefabrikát typu L bez KD
|  |  | 0 | [6 empty] | 0 | přřístup po přechodu v km 21,337
2 | 21.174 | 21.606 | 432 | Vjezd - odjezd - průjezd |  |  | 2 | 21.249 | 21.329 | 80 | č. I, úrovňové, vnější
3 | 21.119 | 21.779 | 660 | Vjezd - odjezd - průjezd | [6 empty] | konstrukce prefabrikát typu L bez KD
5 | 21.115 | 21.771 | 656 | Vjezd - odjezd - průjezd | [6 empty] | přřístup od VB
Dobrovice

## Dobrovice
[5 empty] | Směr : Luštěnice | [13 empty] | Návěstidla - ŽST | [26 empty] | Návěstidla - ŽST | [15 empty] | Směr : Výh Bezděčín
[16 empty] | Vjezdová |  |  | Odjezdová |  |  |  |  | Seřaďovací | [17 empty] | Seřaďovací |  |  |  | Odjezdová | [5 empty] | Vjezdová
[19 empty] | Obvod DOZ | [9 empty] | Km 21,433 | [16 empty] | Obvod DOZ
| Traťové | [40 empty] | Se 3 | 21.622 | [14 empty] | Traťové
| zabezpečovací |  |  |  | Integrované do SZZ |  |  |  | Kód : 20 | [6 empty] | Př L | 19.998 |  |  |  | S 2 | 21.174 |  | Se 1 | 20.991 |  |  | KANGO | C | JTom | [11 empty] | Se 4 | 21.727 |  |  |  |  | L 2 | 21.606 |  |  | Př S | 22.8 |  |  |  |  | zabezpečovací |  |  |  | Integrované do SZZ |  |  |  | Kód : 20
| zařízení : |  |  |  | typ ITZZ | [13 empty] | S 1 | 21.111 | S 3 | 21.119 |  | Se 2 | 21.048 | [16 empty] | Se 5 | 21.834 |  |  | L 1 | 21.649 | L 3 | 21.779 | [8 empty] | zařízení : |  |  |  | typ ITZZ
[16 empty] | L | 20.74 |  |  |  | S 5 | 21.115 |  | = | 0.124 |  |  |  | VI. / 2017 | [12 empty] | Se 6 | 21.892 |  |  |  |  | L 5 | 21.771 |  |  | S | 22.084
| Zjišťování konce |  |  |  | samočinně činností |  |  | zast. | 90 | [19 empty] | Poznámka: zobrazeno v měřítku od v.č.1 po v.č.11 | [28 empty] | Zjišťování konce |  |  |  | samočinně činností |  |  | zast. | 90
| vlaku : |  |  |  | zabezpečovacího zařízení |  |  | proj. | 30 | [48 empty] | vlaku : |  |  |  | zabezpečovacího zařízení |  |  | proj. | 30
EZ
( Vk2/5t/5 )
[24 empty] | Vk 2 | [14 empty] | Vk 4 |  | EZ
( Vk4/7t/7 )
S 5
[20 empty] | 5 | [21 empty] | 7
S 3
[11 empty] | 3 | [39 empty] | L 5 |  |  |  |  | 10
[16 empty] | S 1 | [30 empty] | Se 4 | [11 empty] | Se 6 | [5 empty] | S
[8 empty] | 1 | [42 empty] | L 3
[11 empty] | 2 | [8 empty] | S 2 | [26 empty] | 9 | [11 empty] | 11
| L | [5 empty] | Se 1 | [33 empty] | L 1 | [13 empty] | Se 5
[20 empty] | 4 | [6 empty] | 6 | [16 empty] | 8
[38 empty] | L 2 | [28 empty] | zobrazení V1045 a kolejiště RSM Praha - bez měřítka
[26 empty] | přechod v km 21,337 |  |  | Vk 3 | [10 empty] | Vk 5
[30 empty] | EZ | [9 empty] | Se 3 |  |  |  |  | 0.678 | [7 empty] | 2
[12 empty] | Vk 1 | [15 empty] | SÚ |  | ( Vk3/6t/6 )
[11 empty] | Se 2 | [32 empty] | Vlečka č: |  |  |  |  | 3 | [12 empty] | 1
|  |  |  | Vlečka č: V1045 | [39 empty] | V1045
|  |  |  | vlečka je zobrazena schématicky vpravo | [55 empty] | U1
kolejiště RSM Praha
č. | staničení | N | námezník | přest. |  | č. | staničení | N | námezník | přest. |  | č. | staničení | N | námezník | přest. |  | poznámka | [9 empty] | Vjezdové / odjezdové rychlosti :
[5 empty] | Obvod DOZ | [11 empty] | Obvod posunu | [10 empty] | v pokračování traťové koleje - rychlost traťová s místním omezením |  |  | č. | staničení | N | námezník | přest. |  | poznámka | [8 empty] | č. | staničení | N | námezník | přest. |  | č. | staničení | N | námezník | přest. | č. | staničení | N | námezník | přest. |  | č. | staničení | N | námezník | přest.
[15 empty] | 0 | [12 empty] | při jízdě do odbočky - rychlost 50 km/h | [7 empty] | Obvod posunu | [14 empty] | Obvod vlečkaře | [10 empty] | Obvod DOZ
1 | 21.006 | 51 | 21.057 | elm. |  | Vk 1 | 0.114 |  | km vlečky | elm. |  | 5 | 21.176 | 51 | 21.227 | ručně | odtlačný KVZ, klíč je držen v kontrolním zámku Vk 2 | [28 empty] | 2 | 0.578 | 37 | 0.615 | ručně |  | 1 | 0.435 | 37 | 0.472 | ručně
[6 empty] | = | 21.058 |  | TTP541A |  |  | Vk 2 | 21.23 |  |  | ručně | kontrolní VZ, klíč Vk2/5t/5 je držen v EZ v kolejišti | [10 empty] | Současné vlakové cesty |  |  | Vk 4 | 21.614 |  |  | ručně | kontrolní VZ, klíč Vk1/2t/2 je držen v EZ v kolejišti | [9 empty] | = | 20.611 | -37 | 20.574 |  |  | = | 20.754 | -37 | 20.717 |  | Vk 5 | 21.629 |  |  | elm. |  | 10 | 21.845 | -51 | 21.794 | elm.
2 | 21.042 | 51 | 21.093 | elm. | [7 empty] | 6 | 21.4 | 51 | 21.451 | ručně | odtlačný KVZ, klíč je držen v kontrolním zámku Vk 3 | [10 empty] | Vzájemně vyloučeny jsou pouze protisměrné | [17 empty] | 3 | 0.648 | -37 | 0.611 | ručně |  | U1 | 0.47 | 37 | 0.507 | ručně | 8 | 21.683 | -51 | 21.632 | elm.
3 | 21.047 | 51 | 21.098 | elm. |  | 4 | 21.172 | -51 | 21.121 | elm. |  | Vk 3 | 21.454 |  |  | ručně | kontrolní VZ, klíč Vk3/6t/6 je držen v EZ v kolejišti | [10 empty] | jízdní cesty na tutéž kolej |  |  | 7 | 21.668 | -51 | 21.617 | ručně | odtlačný KVZ, klíč je držen v kontrolním zámku Vk 4 | [9 empty] | = | 20.541 | 37 | 20.578 |  |  | = | 20.719 | -37 | 20.682 |  | 9 | 21.725 | -51 | 21.674 | elm. |  | 11 | 21.89 | -51 | 21.839 | elm.
Dobrovice
1
3
5
5
P 2800 - 3ZBI km 20,999
Výhybky a výkolejky
Výhybky a výkolejky
Výhybky a výkolejky
5
2
4
7
5
5
5
5
P V1045 km 0,104
km 21,172 v.č.4 = 0,000 vlečky
60
80
5
5
Vlečka V1045
Vlečka V1045
Výhybky a výkolejky
Výhybky