## titul-výhled
Trať : | 541 A |  |  |  | Km 6,430 | [6 empty] | Ev. č. : | 562512
| Staniční |  |  |  | Elektronické stavědlo
| zabezpečovací |  |  |  | JOP | [5 empty] | Kód : 22
| zařízení : |  |  |  | 3. kategorie
| Dopravní stanoviště : |  |  |  | Dopravní kancelář - TB
| ( km ) |  |  |  | 6.43
| Počet pracovníků : |  |  |  | dálková obsluha výpravčím DOZ z ŽST Mladá Boleslav hl.n.
( nouzová místní obsluha pohotovostním výpravčím )
| Zjišťování |  |  |  | samočinně činností | [5 empty] | zast. - 90
| konce vlaku |  |  |  | zabezpečovacího zařízení | [5 empty] | proj. - 30
|  | Dopravní koleje | [5 empty] | Nástupiště u koleje
č. | Začátek | Konec | Délka | Poznámka |  | č. | Začátek | Konec | Délka | Poznámka
1 | 6.554 | 7.207 | 653 | Hlavní staniční kolej |  |  |  |  | 0
směr Veleliby a Čachovice
3 | 6.551 | 7.204 | 653 | Vjezd - odjezd - průjezd
Výhybna Straky

## Straky-výhled
[5 empty] | Směr : Veleliby | [5 empty] | Návěstidla - ŽST | [8 empty] | Návěstidla - ŽST | [6 empty] | Směr : Čachovice
[9 empty] | Vjezdová |  | Odjezdová |  |  |  | Seřaďovací |  |  |  | Seřaďovací | Odjezdová |  |  |  | Vjezdová
[11 empty] | Obvod DOZ | [5 empty] | Km 6,430 |  |  | Obvod DOZ
| Traťové | [24 empty] | Traťové
| zabezpečovací |  |  |  | Integrované do SZZ |  |  | Kód : 20 | Př L | 5.605 |  |  |  |  | Výhybna bez | KANGO | C | JTom | Výhybna bez |  |  |  |  | Př S | 8.045 | zabezpečovací | Integrované do SZZ |  |  |  | Kód : 20
| zařízení : |  |  |  | typ ITZZ | [5 empty] | S 1 | 6.554 | S 3 | 6.551 | seřaďovacích |  |  |  | seřaďovacích | L 1 | 7.207 | L 3 | 7.204 |  |  | zařízení : | typ ITZZ
[9 empty] | L | 6.356 |  |  |  |  | návěstidel |  | VI. / 2017 ( podle projektu SUDOP ) |  | návěstidel |  |  |  |  | S | 7.34
| Zjišťování konce |  |  |  | samočinně činností |  | zast. | 90 | [8 empty] | Poznámka: zobrazeno v měřítku od v.č.1 po v.č.2 | [8 empty] | Zjišťování konce | samočinně činností |  |  | zast. | 90
| vlaku : |  |  |  | zabezpečovacího zařízení |  | proj. | 30 | [17 empty] | vlaku : | zabezpečovacího zařízení |  |  | proj. | 30
SÚ
S 3
[10 empty] | S 1 | [13 empty] | L 3 | [5 empty] | S
[8 empty] | 1 | [17 empty] | 2
|  | L | [22 empty] | L 1
Vjezdové / odjezdové rychlosti :
č. | staničení | N | námezník | přest. | [12 empty] | v pokračování traťové koleje - rychlost traťová s místním omezením | [10 empty] | č. | staničení | N | námezník | přest.
|  | Obvod DOZ | [14 empty] | při jízdě do odbočky - rychlost 60 km/h | [12 empty] | Obvod DOZ
[17 empty] | Současné vlakové cesty | [13 empty] | 0
1 | 6.467 | 65 | 6.532 | elm. | [12 empty] | Vzájemně vyloučeny jsou pouze protisměrné | [10 empty] | 2 | 7.286 | -65 | 7.221 | elm.
jízdní cesty na tutéž kolej
Výh Straky
1
3
Výhybky
Výhybky
P2374 km 12,781