## titul
Trať : | 541 C | [5 empty] | Km 11,515 | [6 empty] | Ev. č. : | 562611
| Staniční | [5 empty] | Návěstidla nezávislá na výměnách
| zabezpečovací | [5 empty] | 1. kategorie, řídící přístroj v DK na St.I a St.II - hradlové závěry | [5 empty] | Kód : 1
| zařízení : | [5 empty] | na St.I a St.II jsou ÚZ, optická kontrola je v DK
| Dopravní stanoviště : |  |  |  | St. I |  | Dopravní kancelář |  |  | St. II
| ( km ) |  |  |  | 11.824 |  | 11.515 |  |  | 11.137
| Počet pracovníků : |  |  |  | Dozorce výhybek - 1 *) |  | Výpravčí - 1 |  |  | Dozorce výhybek - 1 *)
Výprava vlaků s přepravou cestujících návěstí Odjezd
* ) = obsazení v době stanovené rozvrhem služby. V době nepřítomnosti přebírá jeho povinnosti výpravčí.
|  |  |  | směr : Odb Obora | [6 empty] | směr : Veleliby
| Zjišťování |  |  | dozorce výhybek St. I *) / výpravčí |  | zast. - 20 // 00 |  |  |  |  | dozorce výhybek St. II *) / výpravčí |  | zast. - 20 // 00
| konce vlaku |  |  |  |  | proj. - nejsou | [6 empty] | proj. - nejsou
|  | Dopravní koleje | [7 empty] | Nástupiště u koleje
č. | Začátek | Konec | Délka | Poznámka |  |  |  | č. | Začátek | Konec | Délka | Poznámka
1 | 11.548 | 11.214 | 334 | Hlavní staniční kolej |  |  |  | 1 | 11.51 | 11.43 | 80 | č. II, úrovňové, jednostranné
|  |  |  | směr Odb Obora a Veleliby | [7 empty] | přístup na všechna N je po přechodu v km 11,510
[8 empty] | 2 + 4 | 11.58 | 11.52 | 60 | č. I, úrovňové, oboustranné
2 | 11.767 | 11.244 | 523 | Vjezd - odjezd - průjezd | [6 empty] | 0 | konstrukce N I. a II.Tischer
3 | 11.518 | 11.17 | 348 | Vjezd - odjezd - průjezd |  |  |  | 3 | 11.52 | 11.48 | 40 | č. III, úrovňové, jednostranné
4 | 11.767 | 11.513 | 254 | Vjezd, odjezd směr Odb Obora | [6 empty] | 0 | konstrukce sypané
Křinec

## Křinec
[5 empty] | Směr : Odbočka Obora | [8 empty] | Návěstidla - ŽST | [19 empty] | Návěstidla - ŽST | [11 empty] | Směr : Veleliby
[11 empty] | Vjezdová |  |  | Odjezdové - skupinové |  | Konec VC u k.č. |  | Seřaďovací | [11 empty] | Seřaďovací |  | Konec VC u k.č. |  | Odjezdové - skupinové |  |  | Vjezdová
[14 empty] | Obvod St.I (mimo KVC u k.č.3) | [12 empty] | Km 11,515 | [6 empty] | Obvod St.II (mimo KVC u k.č.4)
| Traťové | [40 empty] | Traťové
| zabezpečovací |  |  |  | Telefonické dorozumívání |  | Kód : 1 |  |  |  | Př L | 13.01 |  | Stanice bez |  |  |  | Stanice bez | [7 empty] | KANGO | C | JTom |  | Stanice bez |  |  |  | Stanice bez |  |  | Př S | 10.148 |  |  |  | zabezpečovací |  |  |  | Telefonické dorozumívání |  | Kód : 1
| zařízení : |  |  |  | provoz podle SŽDC D1 | [8 empty] | odjezdových |  | 3 | 11.518 | seřaďovacích | [11 empty] | seřaďovacích |  | 4 | 11.513 | odjezdových | [7 empty] | zařízení : |  |  |  | provoz podle SŽDC D1
[11 empty] | L | 12.31 |  | návěstidel |  |  |  | návěstidel | [8 empty] | V. / 2016 |  |  | návěstidel |  |  |  | návěstidel |  |  | S | 10.85
| Zjišťování konce |  |  |  | dozorce výhybek St. I *) // výpravčí | zast. | 20 // 00 | [19 empty] | Poznámka: zobrazeno v měřítku od v.č.1 po v.č.12 | [14 empty] | Zjišťování konce |  |  |  | dozorce výhybek St. II *) // výpravčí | zast. | 20 // 00
| vlaku : |  |  |  |  | proj. | nejsou | [34 empty] | vlaku : |  |  |  |  | proj. | nejsou
[5 empty] | * ) = obsazení v době stanovené rozvrhem služby. V době nepřítomnosti přebírá jeho povinnosti výpravčí. | [40 empty] | * ) = obsazení v době stanovené rozvrhem služby. V době nepřítomnosti přebírá jeho povinnosti výpravčí.
Vk S1
Vlečka č: V1372
[24 empty] | přechod v km 11,514 |  |  |  |  | Vk 1 |  | 8 | [7 empty] | St. II - P4607,P4606
[21 empty] | 11.606 |  |  | 6 | 7 | [12 empty] | 10
S
[8 empty] | 1 | [12 empty] | 5 | [18 empty] | 12
11
L
[10 empty] | 2 | [25 empty] | 9
[13 empty] | 3 | [5 empty] | 4 | [15 empty] | Vk 2
[9 empty] | St. I | [15 empty] | přechod v km 11,510
[15 empty] | VkP1 | [6 empty] | Vk 3 | 11.561
Vlečka č: V1389
č. | staničení | N | námezník | přest. | poznámka
Obvod St. I *)
0
1 | 11.853 | -54 | 11.799 | ručně | VZ do obou směrů, klíče jsou drženy v ÚZ na St.I | [35 empty] | č. | staničení | N | námezník | přest. | poznámka
2 | 11.82 | -53 | 11.767 | ručně | VZ do obou směrů, klíče jsou drženy v ÚZ na St.I | [40 empty] | Obvod St. II *)
3 | 11.782 | -38 | 11.744 | ručně | výměnový zámek klíč je držen v kontrolním zámku VkP1 | [38 empty] | 0
VkP1 | 11.74 |  |  | ručně | kontrolní VZ, klíč VkP1/3 je držen v ÚZ na St.I | [21 empty] | Vjezdové / odjezdové rychlosti : | [13 empty] | 8 | 11.268 | -42 | 11.226 | ručně | kontrolní VZ, klíč 8/10 je držen v ÚZ na St.II
4 | 11.64 | -45 | 11.595 | ručně | výměnový zámek klíč je držen v kontrolním zámku Vk 3 | [21 empty] | v pokračování traťové koleje - rychlost traťová s místním omezením | [13 empty] | VkS1 | 11.222 |  |  | ručně | výkolejkový zámek, klíč je držen v ÚZ na St.II
Vk 3 | 11.591 |  |  | ručně | kontrolní VZ, klíč Vk3/4 je držen v ÚZ na St.I | [21 empty] | při jízdě do odbočky - rychlost 40 km/h | [13 empty] | Vk 2 | 11.248 |  |  | ručně | kontrolní VZ, klíč Vk2/9 je držen v ÚZ na St.II
5 | 11.599 | -51 | 11.548 | ručně | kontrolní VZ, klíč je držen v kontrolním zámku v.č.6 | [35 empty] | 9 | 11.191 | 53 | 11.244 | ručně | výměnový zámek klíč je držen v kontrolním zámku Vk 2
6 | 11.516 | 47 | 11.563 | ručně | kontrolní VZ, klíč 6/5 je držen v ÚZ v DK u výpravčího | [21 empty] | Současné vlakové cesty | [13 empty] | 10 | 11.151 | 44 | 11.195 | ručně | výměnový zámek klíč je držen v kontrolním zámku v.č.8
7 | 11.512 | -45 | 11.467 | ručně | výměnový zámek klíč je držen v kontrolním zámku Vk 1 | [21 empty] | Zabezpečovací zařízení neumožňuje současné vlakové cesty | [13 empty] | 11 | 11.158 | 56 | 11.214 | ručně | VZ do obou směrů, klíče jsou drženy v ÚZ na St.II
Vk 1 | 11.463 |  |  | ručně | kontrolní VZ, klíč Vk1/7 je držen v ÚZ v DK u výpravčího | [21 empty] | vyjma současných odjezdů | [13 empty] | 12 | 11.124 | 46 | 11.17 | ručně | VZ do obou směrů, klíče jsou drženy v ÚZ na St.II
Křinec
1
3
4 a
Výhybky a výkolejky
80
2
Výhybky a výkolejky
5
4
3 a
6
40
P4607 PZM2S km 11,121
P4606 PZM1S km 10,868
60