## Katusice
|  |  | Směr : Skalsko | [23 empty] | Směr : Mladá Boleslav hl.n.
[10 empty] | Trať : 542 B |  |  |  | Km 3,230 |  |  |  | Ev. č. : 560516
[6 empty] | Návěstidla | [11 empty] | Návěstidla
|  |  | Traťové zabezpečovací zařízení : |  |  | Hranice dopravny |  | Přejezdníky | Místo zastavení |  |  |  |  | Dopravna D 3 |  |  |  | Místo zastavení |  | Přejezdníky |  | Hranice dopravny |  |  |  |  | Traťové zabezpečovací zařízení :
|  |  | Telefonické dorozumívání |  |  |  |  | OX31 | [5 empty] | Mechanické | [12 empty] | Telefonické dorozumívání
|  |  | provoz podle SŽDC D3 |  |  | LT 1 |  | 3.101 | [5 empty] | výhybky a výkolejky přestavuje a uzamyká doprovod vlaku | [5 empty] | X36 |  | LT 1 |  |  |  |  | provoz podle SŽDC D3
[6 empty] | 3.09 |  | OX32 | 3.24 |  |  |  |  | klíče od výhybek a výkolejek v soupravě hlavních klíčů (SHK) |  |  |  | 3.24 |  | 3.53 |  | 3.472
|  |  | Kód : 15 |  |  |  |  | 3.144 | [5 empty] | Kód : 1 | [12 empty] | Kód : 15
|  |  | Strojvedoucí provádí obsluhu a kontrolu činnosti | [10 empty] | Sídlo dirigujícího dispečera :
přilehlých PZS (P3049 a P3050) na kolejové desce
|  |  | ve služební místnosti dopravny Katusice. | [10 empty] | Mladá Boleslav hl.n.
Vjezdové / odjezdové rychlosti :
v pokračování traťové koleje - rychlost traťová s místním omezením
při jízdě do odbočky - rychlost 40 km/h
[10 empty] | Vk 1 | [11 empty] | Vk 2
[5 empty] | OX32 | [21 empty] | L T | X36
[7 empty] | 2 | [17 empty] | 6
|  |  | OX31 |  | 1 | [18 empty] | 5
L T
[7 empty] | 3 | [13 empty] | 4
[13 empty] | V1 |  | V2
[5 empty] | 3.145 | [8 empty] | Vlečka č: V1237 | [10 empty] | 3.42
Výhybky a výkolejky | [9 empty] | Dopravní koleje |  |  |  |  | Nástupiště u koleje |  |  |  | Výhybky a výkolejky
č. | staničení | N | námezník | přest |  | poznámka |  |  |  | č. | Začátek | Konec | Délka | C | č. | Začátek | Konec | Délka | č. | staničení | N | námezník | přest |  |  | poznámka
1 | 3.143 | 37 | 3.18 | ručně | výměnový zámek do obou směrů, klíč 1 je v SHK - I. | [8 empty] | KANGO |  |  |  | 0 | V2 | 3.294 | 40 | 3.334 | ručně | výměnový zámek, klíč je držen v kontrolním zámku v.č.4
2 | 3.183 | 37 | 3.22 | ručně | výměnový zámek, klíč je držen v kontrolním zámku Vk 1 |  |  |  |  | 1 | 3.22 | 3.358 | 138 | JTom | 1 | 3.23 | 3.31 | 80 | 4 | 3.365 | -40 | 3.325 | ručně | kontrolní výměnový zámek, klíč V2/4 je v SHK - VI.
Vk 1 | 3.222 |  |  | ručně | kontrolní výkolejkový zámek, klíč Vk1/2 je v SHK - II. | [7 empty] | 0 |  | obě N jsou úrovňové, jednostranné |  |  |  | 5 | 3.395 | -37 | 3.358 | ručně | výměnový zámek do obou směrů, klíč 5 je v SHK - III.
3 | 3.187 | 51 | 3.238 | ručně | kontrolní výměnový zámek, klíč V1/3 je v SHK - V. |  |  |  |  | 2 | 3.238 | 3.325 | 87 | VI. | 2 | 3.23 | 3.26 | 30 | Vk 2 | 3.382 |  |  | ručně | kontrolní výkolejkový zámek, klíč Vk2/6 je v SHK - IV.
V1 | 3.271 | -40 | 3.231 | ručně | výměnový zámek, klíč je držen v kontrolním zámku v.č.3 | [8 empty] | 2015 | konstrukce N1 = sypané, N2 = jiná |  |  |  | 6 | 3.422 | -37 | 3.385 | ručně | výměnový zámek, klíč je držen v kontrolním zámku Vk 2
Katusice
3
1
2
P 3051 km 3,435
1
80
30
P 3050 - 3SNI km 3,124
1
P 3049 - 3SNI km 3,022
4
4 a
4 b