## titul
Trať : | 543 B | [5 empty] | Km 60,000 | [6 empty] | Ev. č. : | 740258
| Staniční | [5 empty] | R Z Z - AŽD 71
| zabezpečovací | [5 empty] | 3. kategorie | [5 empty] | Kód : 13
| zařízení : | [5 empty] | tlačítková volba
| Dopravní stanoviště : |  |  |  | PSt.1 |  | Dopravní kancelář |  |  | PSt.2
| ( km ) |  |  |  | 60.2 |  | 60 |  |  | 59.48
| Počet pracovníků : | [5 empty] | Výpravčí - 1
|  |  |  | směr : Františkovy Lázně | [6 empty] | směr : Bad Brambach
| Zjišťování |  |  | samočinně činností |  | zast. - 90 |  |  |  |  | výpravčí |  | zast. - 00
| konce vlaku |  |  | zabezpečovacího zařízení |  | proj. - 30 |  |  |  |  | vždy |  | proj. - 00
|  | Dopravní koleje | [7 empty] | Nástupiště u koleje a přechod
č. | Začátek | Konec | Délka | Poznámka |  |  |  | č. | Začátek | Konec | Délka | Poznámka
1 | 60.185 | 59.455 | 730 | Hlavní staniční kolej, NTV |  |  |  | 1 | 60.12 | 59.953 | 167 | č. I, úrovňové, vnější
|  |  |  | směr Františkovy Lázně |  |  |  |  | 60.12 | 60.08 | 40 | z toho: konstrukce Tischer
|  |  |  | a Bad Brambach |  |  |  |  | 60.08 | 59.953 | 127 | konstrukce SUDOP T + desky K145
2 | 60.183 | 59.553 | 630 | Vjezd - odjezd - průjezd, NTV |  |  |  | 2 | 60.123 | 59.981 | 142 | č. II, úrovňové, jednostranné
konstrukce Tischer, přístup
[11 empty] | 0 | na N II. a III. je po přechodech od VB
4 | 60.103 | 59.547 | 556 | Vjezd - odjezd - průjezd, NTV |  |  |  | 4 | 60.082 | 59.958 | 124 | č. III, úrovňové, jednostranné
konstrukce Tischer
Vojtanov

## Vojtanov
[5 empty] | Směr : Františkovy Lázně | [14 empty] | Návěstidla - ŽST | [12 empty] | Návěstidla - ŽST | [12 empty] | Směr : Bad Brambach
[16 empty] | Vjezdová |  |  |  | Odjezdová |  |  |  | Seřaďovací | [6 empty] | Seřaďovací |  | Odjezdová | [5 empty] | Vjezdová
[20 empty] | Obvod výpravčího | [6 empty] | Km 60,000 | [5 empty] | Obvod výpravčího
| Traťové | [40 empty] | Traťové
| zabezpečovací |  |  |  | Releový poloautomatický blok |  |  |  | Kód : 6 | [6 empty] | Př L | 61.301 |  |  |  |  | S 2 | 60.183 |  |  | KANGO | C | JTom | [6 empty] | L 2 | 59.553 |  |  | Př S | 58.245 |  | zabezpečovací |  |  |  | Telefonické dorozumívání |  |  |  | Kód : 1
| zařízení : |  |  |  | kontrola volnosti tratě - počítače náprav | [14 empty] | S 1 | 60.185 |  |  | Se 1 | 60.293 | [5 empty] | Se 2 | 59.378 | L 1 | 59.455 | [7 empty] | zařízení : |  |  |  | provoz podle SŽDC D1 (provoz dle DU)
[16 empty] | L | 60.6 |  |  |  |  | S 4 | 60.103 |  |  |  | V. / 2014 | [7 empty] | L 4 | 59.547 |  |  | S | 59.114
| Zjišťování konce |  |  |  | samočinně činností |  |  | zast. | 90 | [32 empty] | Zjišťování konce |  |  |  | výpravčí |  |  | zast. | 00
| vlaku : |  |  |  | zabezpečovacího zařízení |  |  | proj. | 30 | [32 empty] | vlaku : |  |  |  | vždy |  |  | proj. | 00
státní hranice
[17 empty] | S 1 | [24 empty] | Se 2 | [6 empty] | S
1
[17 empty] | S 2 | [24 empty] | 14
|  | L | [6 empty] | Se 1 | [31 empty] | L 1
[14 empty] | 2**) | [8 empty] | S 4 | [14 empty] | 11 |  |  | 13*)
L 2
12
[7 empty] | 60.393 | [9 empty] | 3 |  | 4 | [14 empty] | L 4
Vk 1
Vk 5
[15 empty] | EZ1 | [7 empty] | Vk 4 | [10 empty] | 9 |  |  | 10
[15 empty] | ( Vk1/3bt/3b ) | PSt.1 |  |  | 5
[15 empty] | EZ2 |  |  | ( v.č.1,2 náv.S1,S2,S4 a Se1 posun ) | [19 empty] | EZ
[15 empty] | ( Vk3/Vk2/3at/3a ) | [7 empty] | Vk 3 | [14 empty] | ( Vk5/13t/13 ) | PSt.2
[15 empty] | EZ3 |  |  |  |  | Vk 2 | [18 empty] | ( v.č.11,14 náv.L1,L2,L4 a Se2 posun )
[15 empty] | ( Vk4/4t/4 ) | [5 empty] | 6
8
* ) = Výhybka č.13 je ve skutečnosti polovina křižovatkové výhybky označená původně jako č.13b.
[24 empty] | 60,065 |  |  |  |  | 7 | [8 empty] | Druhá polovina křižovatkové v.č.13a je konstrukčně a technicky upravena tak, že je trvale znemožněno
[25 empty] | Vlečka č: V3268 | [12 empty] | její přestavování prostřednictvím upínačů hákových závěrů a proto není v dokumentaci uváděna.
[10 empty] | č. | staničení | N | námezník | přest. |  |  | poznámka
|  |  |  | ** ) = Výhybka č.2 je ve skutečnosti polovina křižovatkové výhybky označená původně jako č.2a. | [9 empty] | Obvod posunu
|  |  |  | Druhá polovina křižovatkové v.č.2b je konstrukčně a technicky upravena tak, že je trvale znemožněno | [28 empty] | č. | staničení | N | námezník | přest. |  |  | poznámka
|  |  |  | její přestavování prostřednictvím upínačů hákových závěrů a proto není v dokumentaci uváděna. | [5 empty] | 3a | 60.187 | -37 | 60.15 | ručně | odtlačný KVZ, klíč je držen v KZ Vk2 | [21 empty] | Obvod posunu
[10 empty] | Vk 1 | 60.24 |  |  | ručně | KVZ, klíč Vk1/3bt/3b je držen v EZ1/PSt.1 v kolejišti
[10 empty] | 3b | 60.187 | 37 | 60.224 | ručně | odtlačný KVZ, klíč je držen v KZ Vk1 | [11 empty] | Vjezdové / odjezdové rychlosti : | [5 empty] | 7 | 59.764 | 51 | 59.815 | ručně | bez zabezpečení
č. | staničení | N | námezník | přest. |  | č. | staničení | přest. |  | 4 | 60.169 | -51 | 60.118 | ručně | odtlačný KVZ, klíč je držen v KZ Vk4 | [11 empty] | v pokračování traťové koleje - rychlost traťová s místním omezením | [5 empty] | 8 | 59.688 | 51 | 59.739 | ručně | bez zabezpečení |  |  |  |  | č. | staničení | přest. |  | č. | staničení | N | námezník | přest.
|  |  |  | Obvod výpravčího | [5 empty] | 5 | 60.162 | -51 | 60.111 | ručně | bez zabezpečení | [11 empty] | při jízdě do odbočky - rychlost 40 km/h | [5 empty] | 9 | 59.536 | 51 | 59.587 | ručně | bez zabezpečení | [8 empty] | Obvod výpravčího
[10 empty] | Vk 2 | 60.14 |  |  | ručně | kontrolní výkolejkový zámek, klíč je držen v KZ Vk3 | [17 empty] | 10 | 59.506 | 51 | 59.557 | ručně | bez zabezpečení
[10 empty] | Vk 3 | 60.114 |  |  | ručně | KVZ, klíč Vk3/Vk2/3at/3a je držen v EZ2/PSt.1 v kolejišti | [11 empty] | Současné vlakové cesty | [5 empty] | Vk 5 | 59.495 |  |  | ručně | KVZ, klíč Vk5/13t/13 je držen v EZ/PSt.2 v kolejišti
1 | 60.292 | -51 | 60.241 | elm. |  | 2**) | 60.223 | elm. |  | Vk 4 | 60.114 |  |  | ručně | KVZ, klíč Vk4/4t/4 je držen v EZ3/PSt.1 v kolejišti | [11 empty] | Vzájemně vyloučeny jsou všechny : 1) - protisměrné jízdní cesty na tutéž kolej | [5 empty] | 12 | 59.473 | 51 | 59.524 | ručně | bez zabezpečení |  |  |  |  | 11 | 59.488 | elm. |  | 14 | 59.381 | 65 | 59.446 | elm
[10 empty] | 6 | 60.135 | -42 | 60.093 | ručně | bez zabezpečení | [11 empty] | 2) - jízdní cesty mající předepsanou rozdílnou polohu alespoň jedné pojížděné nebo odvratné výhybky | [5 empty] | 13*) | 59.454 | 37 | 59.491 | ručně | odtlačný kontrolní VZ, klíč je držen v KZ Vk5
Vojtanov
12 *
Výhybky
Výhybky
Výhybky a výkolejky
2 *
14 *
1 *
PZM typu DB km 59,211 trvale uzamčen
P316
4 a *
167
142
124
16 *
km 59,459
Výhybky a výkolejky
6 *
4 *
8 *
10 *