## Skalná
|  |  | Směr : Tršnice | [23 empty] | Směr : Velký Luh
[11 empty] | Trať : 543 C |  |  |  | Km 7,357 |  |  |  | Ev. č. : 767053
[7 empty] | Návěstidla | [11 empty] | Návěstidla
|  |  | Traťové zabezpečovací zařízení : |  |  |  | Hranice dopravny |  | Krycí | Místo zastavení |  |  |  |  | Dopravna D 3 |  |  |  | Místo zastavení | Krycí |  | Hranice dopravny |  |  |  |  | Traťové zabezpečovací zařízení :
|  |  | Rádiové spojení ( síť SRV ) | [5 empty] | Př Lk 3-2 | [5 empty] | Mechanické |  |  |  |  | Př Sk 2-3 | [6 empty] | Rádiové spojení ( síť SRV )
|  |  | provoz podle SŽDC D3 |  |  |  | LT 1 |  | 7.022 | [5 empty] | výhybky a výkolejky přestavuje a uzamyká doprovod vlaku |  |  |  |  | 7.631 |  | LT 1 |  |  |  |  | provoz podle SŽDC D3
[7 empty] | 6.964 |  | Lk 3-2 | 7.35 |  |  |  |  | klíče od výhybek a výkolejek v soupravě hlavních klíčů (SHK) |  |  |  | 7.35 | Sk 2-3 |  | 7.702
|  |  | Kód : 16 | [5 empty] | 7.422 | [5 empty] | Kód : 1 |  |  |  |  | 7.221 | [6 empty] | Kód : 16
Sídlo dirigujícího dispečera :
Tršnice
Vjezdové / odjezdové rychlosti :
v pokračování traťové koleje - rychlost traťová s místním omezením
při jízdě do odbočky - rychlost 40 km/h
7.481
[11 empty] | Vk 1 | [6 empty] | 4
Sk 2-3
[27 empty] | PřSk 2-3 | L T
[6 empty] | 1 |  | 2
[22 empty] | 5 |  | 6
| L T |  | PřLk 3-2
Lk 3-2
Poznámka: zobrazeno v měřítku od v.č.1 po v.č.6
[11 empty] | Dopravní koleje |  |  |  |  | Nástupiště u koleje
č. | staničení | N | námezník | přest. |  | poznámka |  |  |  |  | č. | Začátek | Konec | Délka | C | č. | Začátek | Konec | Délka |  | č. | staničení | N | námezník | přest. |  | poznámka
0
1 | 7.179 | 42 | 7.221 | ručně | výměnový zámek do obou směrů, klíč je v SHK - I. | [5 empty] | 1 | 7.255 | 7.405 | 150 | KANGO | 1 | 7.33 | 7.375 | 45 |  | 4 | 7.375 | 37 | 7.412 | ručně | kontrolní výměnový zámek, klíč 4/6 je v SHK - II.
[11 empty] | 2 | 7.221 | 7.405 | 184 | JTom | 2 | 7.35 | 7.37 | 20
2 | 7.204 | 51 | 7.255 | ručně | výměnový zámek, klíč je držen v kontrolním zámku Vk 1 | [5 empty] | Manipulační koleje |  |  |  |  | Manipulační koleje |  |  |  |  | 5 | 7.442 | -37 | 7.405 | ručně | výměnový zámek do obou směrů, klíč je v SHK - IV.
[15 empty] | IX. | 3b | 7.412 | 7.481 | 69
Vk 1 | 7.257 |  |  | ručně | kontrolní výkolejkový zámek, klíč Vk1/2 je v SHK - III. | [5 empty] | 3 | 7.257 | 7.375 | 118 | 2015 | 3+3b | 7.257 | 7.481 | 224 |  | 6 | 7.472 | -37 | 7.435 | ručně | výměnový zámek, klíč je držen v kontrolním zámku v.č.4
0
Skalná
Výhybky a výkolejky
Výhybky
1
P 110 km 7,094
3
1
1
45
2
20
3 b
Op
Op