## titul
Trať : | 544 A |  |  |  | Km 10,305 | [6 empty] | Ev. č. : | 556399
| Staniční |  |  |  | R Z Z - AŽD 71
| zabezpečovací |  |  |  | 3. kategorie | [5 empty] | Kód : 14
| zařízení : |  |  |  | číslicová volba
| Dopravní stanoviště : |  |  |  | Dopravní kancelář
| ( km ) |  |  |  | 10.305
| Počet pracovníků : |  |  |  | Výpravčí - 1
Výprava vlaků s přepravou cestujících dle čl. 505 SŽDC (ČD) D2
| Zjišťování |  |  |  | samočinně činností | [5 empty] | zast. - 90
| konce vlaku |  |  |  | zabezpečovacího zařízení | [5 empty] | proj. - 30
|  | Dopravní koleje | [5 empty] | Nástupiště u koleje
č. | Začátek | Konec | Délka | Poznámka |  | č. | Začátek | Konec | Délka | Poznámka
1 | 10.097 | 10.443 | 346 | Hlavní staniční kolej, NTV |  | 1 | 10.266 | 10.331 | 65 | č. I, úrovňové, vnější
|  |  |  | směr Děčín-Prostřední Žleb | [5 empty] | konstrukce SUDOP T + desky K145
[9 empty] | 0 | podchod na nást.č.II je v km 10,260
2 | 10.097 | 10.443 | 346 | Hlavní staniční kolej, NTV |  | 2 | 10.266 | 10.322 | 56 | č. II, úrovňové, vnější
|  |  |  | směr Schöna ( Bad Schandau ) |  |  |  |  | 0 | konstrukce SUDOP T + desky K145
Dolní Žleb

## Dolní Žleb
[15 empty] | Směr : Děčín - Prostřední Žleb | [8 empty] | Návěstidla - ŽST | [11 empty] | Návěstidla - ŽST | [7 empty] | Směr : Schöna ( Bad Schandau )
[20 empty] | Vjezdová |  |  |  |  | Odjezdová |  | Seřaďovací | [7 empty] | Seřaďovací | Odjezdová |  | Vjezdová
Z Děčína-Prostředního Žlebu | [5 empty] | Do Děčína-Prostředního Žlebu | [17 empty] | Obvod výpravčího | [7 empty] | Km 10,305 |  |  |  | Obvod výpravčího
směr : | [5 empty] | směr : | [6 empty] | Traťové | [6 empty] | Z koleje č. 2 |  | Z koleje č. 1 | [15 empty] | Z koleje č. 2 |  | Z koleje č. 1 |  |  | Traťové
správný |  | nesprávný |  |  |  | správný |  | nesprávný |  |  |  |  | zabezpečovací |  | Automatický blok |  |  | Kód : 10 |  | Př 1L | AB 1-81 | Př 2L | AB 2-81 |  | S 1 | 10.097 | Se 1 | 9.896 | Se 3 | 9.98 | SENA | C | JTom |  | Zhlaví bez | L 1 | 10.443 | Př2S | 12.145 | Př1S | 12.145 |  | zabezpečovací | Reléový poloautoblok |  |  |  | Kód : 6
[13 empty] | zařízení : |  | trojznakový, obousměrný |  |  |  |  | = | 8.1 | = | 8.1 | [11 empty] | seřaďovacích | [7 empty] | zařízení : | s kontrolou volnosti tratě
2-63 | 6.32 | 1-63 | 6.32 |  |  | 1-82 | 8.1 | 2-82 | 8.1 | [10 empty] | 1 L | 9.397 | 2 L | 9.397 |  | S 2 | 10.097 | Se 2 | 9.927 | Se 4 | 10.053 |  | III. / 2013 |  |  | návěstidel | L 2 | 10.443 | 2 S | 11.135 | 1 S | 11.135
2-81 | 8.1 | 1-81 | 8.1 |  |  | 1-64 | 6.32 | 2-64 | 6.32 |  |  |  | Zjišťování konce |  | samočinně činností |  | zast. | 90 | [13 empty] | Poznámka: zobrazeno v měřítku od v.č.1 po návěstidla L1,L2 | [10 empty] | Zjišťování konce | samočinně činností |  |  | zast. | 90
[13 empty] | vlaku : |  | zabezpečovacího zařízení |  | proj. | 30 | [24 empty] | vlaku : | zabezpečovacího zařízení |  |  | proj. | 30
Se 4
[12 empty] | 9.945 | [8 empty] | 10.094
podchod v km 10,260
|  |  | 1 L | [15 empty] | 5 | [26 empty] | 1 S
[14 empty] | Se 3 |  | 3 | [6 empty] | S 1
18
[15 empty] | 2 |  |  | 4 | [23 empty] | L 1
[11 empty] | Se 2 | [11 empty] | S 2
[10 empty] | 1 | [11 empty] | 6 | [19 empty] | L 2
|  |  | 2 L | [5 empty] | Se 1 | [36 empty] | 2 S
Vjezdové / odjezdové rychlosti :
č. | staničení | N | námezník | přest. |  | č. | staničení | N | námezník | přest. | [21 empty] | v pokračování traťové koleje - rychlost traťová s místním omezením | [12 empty] | č. | staničení | N | námezník | přest.
[5 empty] | Obvod výpravčího | [26 empty] | při jízdě do odbočky - rychlost 40 km/h | [14 empty] | Obvod výpravčího
1 | 9.919 | 55 | 9.974 | elm. |  | 4 | 10.025 | 55 | 10.08 | elm. | [21 empty] | Současné vlakové cesty | [14 empty] | Zhlaví
2 | 9.99 | -55 | 9.935 | elm. |  | 5 | 10.052 | -51 | 10.001 | elm. | [21 empty] | Vzájemně vyloučeny jsou pouze protisměrné | [14 empty] | bez
3 | 9.995 | 51 | 10.046 | elm. |  | 6 | 10.097 | -55 | 10.042 | elm. | [21 empty] | jízdní cesty na tutéž kolej | [14 empty] | výhybek
Dolní Žleb
1 *
3 a
Výhybky
Výhybky
2 *
Návěstidla - trať
1
3 b
2
1
65
56
2