## titul
Trať : | 546 B |  |  |  |  | Km 97,855 | [6 empty] | Ev. č. : | 564393
| Staniční |  |  |  |  | R Z Z - AŽD 71
| zabezpečovací |  |  |  |  | 3. kategorie | [5 empty] | Kód : 13
| zařízení : |  |  |  |  | dle TNŽ 34 2620
| Dopravní stanoviště : |  |  |  | RD |  | bývalá DK
| ( km ) |  |  |  | 97.799 |  | 97.855
| Počet pracovníků : |  |  |  |  | dálková obsluha výpravčím DOZ ŽST Rumburk
( nouzová místní obsluha pohotovostním výpravčím )
| Zjišťování |  |  |  |  | samočinně činností | [5 empty] | zast. - 90
| konce vlaku |  |  |  |  | zabezpečovacího zařízení | [5 empty] | proj. - 30
|  | Dopravní koleje | [6 empty] | Nástupiště u koleje
č. | Začátek | Konec | Délka | Poznámka |  |  | č. | Začátek | Konec | Délka | Poznámka
|  |  | 0 | [6 empty] | 0
Hlavní staniční kolej
101 | 97.2 | 97.44 | 240
směr Rumburk a Ebersbach
0
Jiříkov

## Jiříkov
|  | Směr : Rumburk | [8 empty] | Návěstidla - ŽST | [23 empty] | Návěstidla - ŽST | [8 empty] | Směr : Ebersbach (Sachs) DB
[7 empty] | Vjezdová |  | Odjezdová |  | Přejezdník |  | Seřaďovací | [17 empty] | Seřaďovací | [7 empty] | Vjezdová
[11 empty] | Obvod DOZ ( mimo přejezdník ) | [11 empty] | Km 97,855 | [11 empty] | Obvod DOZ ( mimo náv.57B a Př S - výpravčí DB )
Traťové | [36 empty] | Do Ebersbachu |  | Z Ebersbachu |  | Z Ebersbachu |  | Traťové
zabezpečovací |  | Automatické hradlo |  |  | Kód : 14 |  | Př L | 96.31 | S101 | 97.2 |  |  | Stanice bez | [8 empty] | KANGO | C | JTom | [6 empty] | Stanice bez | [5 empty] | Př | Lc 101 | Př S | DB náv.E,F | Př S | DB náv.G,C | zabezpečovací | Telefonické dorozumívání |  |  | Kód : 1
zařízení : |  | ( bez návěstního bodu ) | [8 empty] | X-972 | 97.243 | seřaďovacích | [17 empty] | seřaďovacích | [5 empty] | 57B | 97.44 | = | 13.3 | = | 13.047 | zařízení : | provoz podle SŽDC D1
[7 empty] | L | 97.01 | L101 | 97.44 |  |  | návěstidel | [9 empty] | III. / 2017 | [7 empty] | návěstidel | [5 empty] | 57B | 97.719 | S | 97.739 | S | 97.739
[37 empty] | = | 12.666 | = | 12.686 | = | 12.686
Zjišťování konce |  | samočinně činností |  | zast. | 90 | [17 empty] | Poznámka: zobrazeno v měřítku od náv.S101 po zarážedlo k.č.3 | [19 empty] | Zjišťování konce | výpravčí vždy telefonicky |  | zast. | 00
vlaku : |  | zabezpečovacího zařízení |  | proj. | 30 | [37 empty] | vlaku : |  | výpravčímu Ebersbach (Sachs) se sídlem v Bischofswerdě | proj. | 00
[27 empty] | Vlečka č: V3092 | [6 empty] | S3 | [7 empty] | Vlečka č: V3092
[27 empty] | mimo provoz | [14 empty] | mimo provoz
[27 empty] | t.č.není ÚP |  | Vk 8 |  |  |  | S2 | [8 empty] | t.č.není ÚP
bývalá DK
98.03
8
[30 empty] | EZ |  | EZ
[30 empty] | ( v.č.8 ) |  | ( Vk 8 )
[14 empty] | 97.44 | [6 empty] | 2
|  |  | S 101 |  |  | X-972 | [19 empty] | státní hranice |  | S
1
| L | [13 empty] | L 101 | [10 empty] | 57B
[16 empty] | č. | staničení | N | námezník | přest. | [10 empty] | č. | staničení | N | námezník | přest. |  |  | poznámka
[18 empty] | Obvod DOZ | [17 empty] | Obvod posunu
[31 empty] | 8 | 97.707 | 37 | 97.744 | ručně | výměnový zámek, klíč v.č.8 je držen v EZ v RD
[16 empty] | 1 | 97.488 | 51 | 97.539 | elm. |  |  |  | Vjezdové / odjezdové rychlosti : | [6 empty] | Vk 8 | 97.794 |  |  | ručně | výkolejkový zámek, klíč Vk 8 je držen v EZ v RD
[24 empty] | v pokračování traťové koleje - rychlost traťová s místním omezením | [6 empty] | S 2 | 97.835 | -37 | 97.798 | ručně | výměnový zámek, klíč je v úschově u vlečkaře
[16 empty] | 2 | 97.572 | -51 | 97.521 | elm. |  |  |  | při jízdě do odbočky - rychlost 40 km/h | [6 empty] | S 3 | 97.84 | 37 | 97.877 | ručně | bez zabezpečení
Jiříkov
3
Výhybky
101
P 3284 km 97,134
10 a 4
km 97,713
Výhybky a výkolejky
Ebersbach
Rumburk
RD