## titul
Trať : | 546 A / 546 C |  |  |  | Km 20,224 = -0,106 ( Km 20,118 = 0,000 ) | [6 empty] | Ev. č. : | 565499
| Staniční |  |  |  | Návěstidla nezávislá na výměnách
| zabezpečovací |  |  |  | 1. kategorie | [5 empty] | Kód : 1
zařízení :
| Dopravní stanoviště : |  |  |  | Dopravní kancelář
| ( km ) |  |  |  | 20.224
| Počet pracovníků : |  |  |  | Výpravčí - 1 (zároveň DD)
Výprava vlaků s přepravou cestujících návěstí Odjezd
Výhybkář - 1 *)
* ) = obsazení v době stanovené rozvrhem služby. V době nepřítomnosti přebírá jeho povinnosti výpravčí.
| Zjišťování |  |  |  | výpravčí / výhybkář *) | [5 empty] | zast. - 00 / 41 / 40
| konce vlaku |  |  |  | výpravčí | [5 empty] | proj. - 00
|  | Dopravní koleje | [5 empty] | Nástupiště u koleje
č. | Začátek | Konec | Délka | Poznámka |  | č. | Začátek | Konec | Délka | Poznámka
1 | 20.161 | 20.368 | 207 | Hlavní staniční kolej, pouze |  | 1 | 20.19 | 20.25 | 60 | č. I, úrovňové, vnější
|  |  |  | směr V.Šenov a D.Poustevna | [5 empty] | konstrukce Tischer
3 | 20.161 | 20.368 | 207 | Vjezd - odjezd - průjezd |  | 3 | 20.175 | 20.285 | 110 | č. II, úrovňové, jednostranné
|  |  | 0 | mimo směr Panský | [5 empty] | konstrukce N č.II. a III. = sypané
9 | 20.161 | 20.368 | 207 | Hlavní staniční kolej, směr |  | 9 | 20.197 | 20.228 | 31 | č. III, úrovňové, jednostranné
|  |  |  | Panský, mimo směr Velký Šenov | [5 empty] | přístup na N je po přechodech od VB
Mikulášovice dolní nádraží

## Mikulášovice dolní nádraží
[5 empty] | Směr : Panský / Velký Šenov | [8 empty] | Návěstidla - ŽST | [16 empty] | Návěstidla - ŽST | [9 empty] | Směr : Dolní Poustevna
[10 empty] | Vjezdová |  |  |  | Odjezdové - skupinové |  |  | KVC u koleje č.: |  | Seřaďovací | [8 empty] | Seřaďovací | KVC u koleje č.: |  | Odjezdové - skupinové |  |  | Vjezdová
[5 empty] | oba směry: | [8 empty] | Obvod výpravčího ( mimo KVC ) | [9 empty] | Km 20,224 | [6 empty] | Obvod výpravčího ( mimo KVC )
| Traťové | [8 empty] | Př PS | 0.705 | [25 empty] | Traťové
| zabezpečovací |  |  |  | Telefonické dorozumívání |  |  | Kód : 15 |  | = | 19.413 | Př L | 19.45 | S 1-3 |  |  | 1 + 3 | 20.161 | Stanice bez |  |  |  | KANGO | C | JTom |  |  | Stanice bez | 1 + 3 | 20.368 | LP |  |  | Př S | 21.203 |  | zabezpečovací |  |  |  | Telefonické dorozumívání |  |  | Kód : 15
| zařízení : |  |  |  | provoz podle SŽDC D3 |  |  |  |  | PS | 0.305 | [7 empty] | seřaďovacích | [8 empty] | seřaďovacích | [8 empty] | zařízení : |  |  |  | provoz podle SŽDC D3
[10 empty] | = | 19.813 | L | 19.89 | 20.161 |  |  | 9 | 20.161 | návěstidel |  |  |  |  | III. / 2017 |  |  |  | návěstidel | 9 | 20.368 | 20.462 |  |  | S | 20.635
oba směry:
| Zjišťování konce |  |  |  | výpravčí / výhybkář *) |  | zast. | 00 / 41 / 40 | [15 empty] | Poznámka: zobrazeno v měřítku od v.č.1 po v.č.18 | [12 empty] | Zjišťování konce |  |  |  | výpravčí / výhybkář *) |  | zast. | 00 / 30 / 41
| vlaku ze směru : |  |  |  | výpravčí |  | proj. | nejsou | [28 empty] | vlaku : |  |  |  | výpravčí |  | proj. | nejsou
[5 empty] | * ) = obsazení v době stanovené rozvrhem služby. V době nepřítomnosti přebírá jeho povinnosti výpravčí. | [35 empty] | * ) = obsazení v době stanovené rozvrhem služby. V době nepřítomnosti přebírá jeho povinnosti výpravčí.
[16 empty] | Vk 2 | [10 empty] | 20.355
3
PS
20.026
[21 empty] | 9 | [5 empty] | 20.355
[18 empty] | Vk 1 |  | S 1-3
17
S
18
[15 empty] | 4 | [16 empty] | 16
[11 empty] | 1 | [21 empty] | LP
[22 empty] | přechod v km 20,220 |  |  | 20.265 | 12 | [6 empty] | Vlečka č:
V3131
t.č.není ÚP - zrušeno k 10.12.12
t.č. mimo provoz - zákaz jízdy drážních vozidel
L
č. | staničení | N | námezník | přest. |  | poznámka
Obvod výhybkáře *)
1 | 20.045 | 51 | 20.096 | ručně | odtlačný VZ do obou směrů, klíč je držen v KZ Vk 1 | [30 empty] | č. | staničení | N | námezník | přest. |  | poznámka
Vk 1 | 20.113 |  |  |  | kontrolní VZ, klíč Vk1/1t/1 je držen v EZ v DK | [18 empty] | Vjezdové / odjezdové rychlosti : | [16 empty] | Obvod výhybkáře *)
3 | 20.048 | 42 | 20.09 | ručně | odtlačný VZ, klíč je držen v kontrolním zámku Vk 2 | [18 empty] | v pokračování traťové koleje - rychlost traťová s místním omezením
= | 0.07 | -42 | 0.028 |  | TTP 546 C | [18 empty] | při jízdě do odbočky - rychlost 40 km/h | [11 empty] | 12 | 20.324 | 40 | 20.364 | ručně | kontrolní VZ, klíč 12/16t/16 ve držen v EZ v DK
Vk 2 | 20.094 |  |  |  | kontrolní VZ, klíč Vk2/3t/3 je v úschově v DK | [30 empty] | 16 | 20.431 | -37 | 20.394 | ručně | odtlařný KVZ, klíč je držrn v kontrolním zámku v.č.12
|  |  | 0 | [20 empty] | Současné vlakové cesty | [11 empty] | 17 | 20.431 | -37 | 20.394 | ručně | výměnový zámek do obou směrů, klíč 8 je v úschově v DK
4 | 20.078 | 51 | 20.129 | ručně | výměnový zámek do obou směrů, klíč 3 je v úschově v DK | [18 empty] | Zabezpečovací zařízení neumožňuje současné vlakové cesty
9 | 20.207 | -51 | 20.156 | ručně | bez zabezpečení | [18 empty] | vyjma současných odjezdů | [11 empty] | 18 | 20.461 | -37 | 20.424 | ručně | výměnový zámek do obou směrů, klíč 9 je v úschově v DK
Mikulášovice dolní nádraží
1
3
5
Výhybky a výkolejky
Výhybky
Panský
Velký Šenov
Dolní Poustevna
9
11
2
5 a
P 3499 km 0,115
P 3563 - 3SBI km 20,035
P 3562 - 1SBI km 19,912
P 3564 - 1SBI km 20,591
31
110
60