## titul
Trať : | 546 E / 546 D |  |  |  | Km 84,890 = 5,407 | [6 empty] | Ev. č. : | 566596
| Staniční |  |  |  | R Z Z - AŽD 71
| zabezpečovací |  |  |  | cestový systém | [5 empty] | Kód : 13
| zařízení : |  |  |  | 3. kategorie
| Dopravní stanoviště : |  |  |  | Dopravní kancelář
| ( km ) |  |  |  | 84.89
| Počet pracovníků : |  |  |  | Výpravčí - 1
všechny směry :
| Zjišťování |  |  |  | samočinně činností | [5 empty] | zast. - 90
| konce vlaku |  |  |  | zabezpečovacího zařízení | [5 empty] | proj. - 30
|  | Dopravní koleje | [5 empty] | Nástupiště u koleje
č. | Začátek | Konec | Délka | Poznámka |  | č. | Začátek | Konec | Délka | Poznámka
1 | 84.713 | 85.163 | 450 | Hlavní staniční kolej |  | 1 | 84.894 | 84.994 | 100 | č. I, úrovňové, vnější
|  |  |  | směr Rybniště a Panský |  |  |  |  | 0 | přřístup od výpravní budovy
2 | 84.75 | 85.163 | 413 | Hlavní staniční kolej |  |  |  |  | 0
|  |  | 0 | směr Rumburk, mimo směr Panský |  | 2 | 84.783 | 84.883 | 100 | č. II, úrovňové, jednostranné
4 | 84.75 | 85.163 | 413 | Vjezd - odjezd - průjezd | [5 empty] | přřístup po přechodu v km 84,888
mimo směr Panský
Krásná Lípa

## Krásná Lípa
[5 empty] | Směr : Rybniště | [6 empty] | Návěstidla - ŽST | [13 empty] | Návěstidla - ŽST | [10 empty] | Směr : Panský // Rumburk
[10 empty] | Vjezdová |  | Odjezdová |  |  |  |  | Seřaďovací | [6 empty] | Seřaďovací |  | Odjezdová |  |  |  | Vjezdová
[12 empty] | Obvod výpravčího | [8 empty] | Km 84,890 | [15 empty] | Směr : Panský
| Traťové | [8 empty] | Z Rybniště | [19 empty] | Z Panského |  | Z Rumburku |  |  |  |  | Telefonické dorozumívání |  |  |  | Kód : 15
| zabezpečovací |  |  |  | Automatické hradlo |  | Kód : 14 |  |  | Př L | 83.323 |  |  | S 2 | 84.75 |  |  |  |  | KANGO | C | JTom |  | Se 2 | 85.163 |  |  | L 2 | 85.163 | Př MS | 4.39 | Př S | 86.591 |  | Traťové |  | provoz podle SŽDC D3
| zařízení : |  |  |  | ( bez návěstního bodu ) | [6 empty] | S 1 | 84.713 |  |  |  | Se 1 | 84.58 | [7 empty] | L 1 | 85.163 |  |  | = | 85.907 |  |  |  | zabezpečovací |  | Směr : Rumburk
[10 empty] | L | 84.196 |  |  | S 4 | 84.75 | [5 empty] | XII. / 2016 |  |  | Se 3 | 85.321 |  |  | L 4 | 85.163 | MS | 4.852 | S | 85.617 |  | zařízení : |  | Automatické hradlo |  |  |  | Kód : 14
[30 empty] | = | 85.445 | [5 empty] | ( bez návěstního bodu )
| Zjišťování konce |  |  |  | samočinně činností | zast. | 90 | [13 empty] | Poznámka: zobrazeno v měřítku od v.č.1 po v.č.6
| vlaku : |  |  |  | zabezpečovacího zařízení | proj. | 30 | [29 empty] | Panský // Rumburk :
[35 empty] | Zjišťování konce |  | výpravčí // samočinně činností ZZ |  |  | zast. | 00 // 90
[35 empty] | vlaku ze směru : |  | výpravčí // samočinně činností ZZ |  |  | proj. | 00 // 30
[19 empty] | přechod v km 84,888 |  |  |  | 84.995 |  | Vk 1
[13 empty] | S 1 | [22 empty] | MS
[9 empty] | 1 | [14 empty] | Se 2 |  |  |  | 3 4
S 2
|  | L | [5 empty] | Se 1 | [15 empty] | L 1 | [9 empty] | Se 3
[11 empty] | 2 |  |  |  |  | S 4 | [15 empty] | 5 |  | 6
[24 empty] | L 2 | [16 empty] | S
L 4
[38 empty] | č. | staničení | N | námezník | přest.
Obvod výpravčího
Vjezdové / odjezdové rychlosti :
č. | staničení | N | námezník | přest. | [16 empty] | v pokračování traťové koleje - rychlost traťová s místním omezením | [16 empty] | Vk 1 | 80.179 |  |  | elm.
|  | Obvod výpravčího | [18 empty] | při jízdě do odbočky - rychlost 50 km/h | [16 empty] | 3 | 85.24 | -51 | 85.189 | elm.
[38 empty] | 4 | 85.246 | 51 | 85.297 | elm.
1 | 84.632 | 51 | 84.683 | elm. | [16 empty] | Současné vlakové cesty | [16 empty] | = | 5.051 | -51 | 5
|  |  | 0 | [17 empty] | Vzájemně vyloučeny jsou pouze protisměrné | [16 empty] | 5 | 85.29 | -51 | 85.239 | elm.
2 | 84.675 | 51 | 84.726 | elm. | [16 empty] | jízdní cesty na tutéž kolej | [16 empty] | 6 | 85.321 | -51 | 85.27 | elm.
Krásná Lípa
1
Výhybky
Výhybky a výkolejky
P 3273 - 3ZBI km 84,598
3
Rybniště
Panský
Rumburk
5
P 3498 km 4,842
5
P 3272 - 3SBI km 84,231
5
4
5
100
100
2
5
5