## titul
Trať : | 540 B / 546 E |  |  |  | Km 70,802 = 40,410 | [6 empty] | Ev. č. : | 567594
| Staniční |  |  |  | R Z Z - AŽD 71
| zabezpečovací |  |  |  | cestový systém | [5 empty] | Kód : 13
| zařízení : |  |  |  | 3. kategorie
| Dopravní stanoviště : |  |  |  | Dopravní kancelář
| ( km ) |  |  |  | 70.821
| Počet pracovníků : |  |  |  | Výpravčí - 1
všechny směry :
| Zjišťování |  |  |  | samočinně činností | [5 empty] | zast. - 90
| konce vlaku |  |  |  | zabezpečovacího zařízení | [5 empty] | proj. - 30
|  | Dopravní koleje | [5 empty] | Nástupiště u koleje
č. | Začátek | Konec | Délka | Poznámka |  | č. | Začátek | Konec | Délka | Poznámka
1 | 70.669 | 70.923 | 254 | Hlavní staniční kolej |  |  |  |  | 0
|  |  |  | směr Svor |  | 1 | 70.822 | 70.922 | 100 | č. II, úrovňové, jednostranné
1 a | 70.987 | 71.067 | 80 | Hlavní staniční kolej |  |  |  |  | 0 | přřístup po přechodu v km 70,815
|  |  |  | směr Chřibská | [5 empty] | všechna N jsou konstrukce Tischer
1 + 1 a | 70.669 | 71.067 | 398 | Vjezd - odjezd - průjezd
2 | 70.669 | 70.923 | 254 | Vjezd - odjezd - průjezd |  | 2 | 70.746 | 70.806 | 60 | č. I, úrovňové, vnější
2 + 1 a | 70.669 | 71.067 | 398 | Vjezd - odjezd - průjezd |  |  |  |  | 0 | přřístup od výpravní budovy
3 | 70.669 | 71.011 | 342 | Hlavní staniční kolej |  | 3 | 70.715 | 70.815 | 100 | č. III, úrovňové, jednostranné
|  |  |  | směr Mlýny | [5 empty] | přřístup po přechodu v km 70,815
5 | 70.669 | 71.011 | 342 | Vjezd - odjezd - průjezd
Jedlová

## Jedlová
Směr : Mlýny // Svor | [17 empty] | Návěstidla - ŽST | [15 empty] | Návěstidla - ŽST | [11 empty] | Směr : Chřibská
[14 empty] | Vjezdová |  |  |  | Odjezdová |  |  |  |  | Seřaďovací | [8 empty] | Seřaďovací |  | Cestová |  | Odjezdová |  | Vjezdová
[5 empty] | Směr : Mlýny | [12 empty] | Obvod výpravčího | [9 empty] | Km 70,802 | [5 empty] | Obvod výpravčího
[5 empty] | Automatické hradlo |  |  |  | Kód : 14 |  |  |  |  | Z Mlýnů |  | Ze Svoru | [21 empty] | Z Chřibské |  |  |  | Traťové
| Traťové |  |  |  | ( bez návěstního bodu ) | [8 empty] | Př ML | 39.06 | Př L | 69.423 | S 1 | 70.669 | S 2 | 70.669 | [5 empty] | KANGO | C | JTom |  |  | Se 2 | 70.987 | Lc 1 | 70.923 | L 1a | 71.067 | Př S | 72.1 |  |  | zabezpečovací |  |  |  | Automatické hradlo |  |  |  | Kód : 14
| zabezpečovací |  |  |  | Směr : Svor | [8 empty] | = | 69.452 | [7 empty] | Se 1 | 70.409 | [11 empty] | L 3 | 71.011 |  |  |  |  | zařízení : |  |  |  | ( bez návěstního bodu )
| zařízení : |  |  |  | Releový poloautoblok |  |  |  | Kód : 4 |  |  |  |  | ML | 39.722 | L | 70.162 | S 3 | 70.669 | S 5 | 70.669 | [6 empty] | XI. / 2016 |  |  |  | Se 3 | 71.205 | Lc 2 | 70.923 | L 5 | 71.011 | S | 71.4
[5 empty] | RPB - 88 ( bez kontroly volnosti tratě ) | [8 empty] | = | 70.114
[28 empty] | Poznámka: zobrazeno v měřítku od v.č.1 po v.č.9 | [13 empty] | Zjišťování konce |  |  |  | samočinně činností |  |  | zast. | 90
[5 empty] | Mlýny // Svor : | [36 empty] | vlaku : |  |  |  | zabezpečovacího zařízení |  |  | proj. | 30
| Zjišťování konce |  |  |  | samočinně činností ZZ // výpravčí |  |  | zast. | 90 // 00
| vlaku ze směru : |  |  |  | samočinně činností ZZ // výpravčí |  |  | proj. | 30 // 00
S 5
[32 empty] | L 5 |  |  |  | 8
S 3
[20 empty] | 3 4 | [11 empty] | L 3
[22 empty] | 5 |  |  |  | S 1 |  |  |  |  | Se 2 | [10 empty] | Se 3 | [6 empty] | S
|  | ML | [22 empty] | 6 | [14 empty] | 9
[11 empty] | 1 | [7 empty] | 2 | [6 empty] | S 2 |  |  |  |  | 7
[9 empty] | EZ | [20 empty] | Lc 1 |  |  |  |  | L 1a
[9 empty] | ( přejezd J1 trvale uzamčen ) |  | Se 1
( uvolnění klíče z JOP Jedlová )
Lc 2
|  |  |  | L | [24 empty] | přechod v km 70,815
č. | staničení | N | námezník | přest. |  | č. | staničení | N | námezník | přest. | [17 empty] | Vjezdové / odjezdové rychlosti :
[5 empty] | Obvod výpravčího | [22 empty] | v pokračování traťové koleje - rychlost traťová s místním omezením | [12 empty] | č. | staničení | N | námezník | přest. |  | č. | staničení | N | námezník | přest.
[28 empty] | při jízdě do odbočky - není-li uvedeno jinak, rychlost 40 km/h | [17 empty] | Obvod výpravčího
1 | 70.409 | 69 | 70.478 | elm. |  | 2 | 70.529 | 51 | 70.58 | elm. |  |  | mlýnskosvorské zhlaví
[6 empty] | 4 | 70.541 | 51 | 70.592 | elm. |  | z / na | na / z k.č. |  | přes výhybky | [12 empty] | Současné vlakové cesty | [12 empty] | 7 | 70.987 | -51 | 70.936 | elm.
3 | 70.535 | -51 | 70.484 | elm. |  | 5 | 70.574 | 51 | 70.625 | elm. | [17 empty] | Vzájemně vyloučeny jsou pouze protisměrné | [18 empty] | 9 | 71.183 | -65 | 71.118 | elm.
= | 40.143 | -51 | 40.092 |  |  | 6 | 70.644 | -51 | 70.593 | elm. |  | TK Svor | 1 |  | 1, 2, 6 | [12 empty] | jízdní cesty na tutéž kolej | [12 empty] | 8 | 71.078 | -51 | 71.027 | elm. |  |  |  |  | 0
Jedlová
1
2
Výhybky
Výhybky
P 3261 - 3SBI km 71,197
P 3260 - PZM2 km 70,260
Základní vlakové cesty
5
5
3
5
1 a
Mlýny
Svor
Chřibská
60
100
100
5
50
50
50