## titul
Trať : | 547 A / C |  |  |  | Km 186,696 = 0,000 | [6 empty] | Ev. č. : | 546523
Staniční
| zabezpečovací |  |  |  | Elektronické stavědlo
| zařízení : |  |  |  | typ ESA 44 z JOP | [5 empty] | Kód : 22
3. kategorie
| Dopravní stanoviště : |  |  |  | Dopravní kancelář
| ( km ) |  |  |  | 186,696
| Počet pracovníků : |  |  |  | Výpravčí - 1
všechny směry :
| Zjišťování |  |  |  | samočinně činností | [5 empty] | zast. - 90
| konce vlaku |  |  |  | zabezpečovacího zařízení | [5 empty] | proj. - 30
|  | Dopravní koleje | [5 empty] | Nástupiště u koleje
č. | Začátek | Konec | Délka | Poznámka |  | č. | Začátek | Konec | Délka | Poznámka
1 | 186.468 | 186.941 | 473 | Hlavní staniční kolej |  | 1 | 186.698 | 186.788 | 90 | č. III, úrovňové, jednostranné
|  |  | 0 | směr Višňová |  |  |  |  | 0 | přístup po přechodu v km 186,688
1 a | 187.032 | 187.046 | 14 | Pouze průjezd
1 + 1a | 186.468 | 187.046 | 578 | HSK směr Višňová
2 | 186.695 | 186.803 | 108 | Hlavní staniční kolej |  | 2 | 186.701 | 186.766 | 65 | č. II, úrovňové, jednostranné
|  |  | 0 | směr Řasnice |  |  |  |  | 0 | přístup po přechodu v km 186,688
2 a | 186.863 | 187.05 | 187 | Pouze průjezd
3 | 186.477 | 186.893 | 416 | Vjezd - odjezd - průjezd
3 + 1a | 186.477 | 187.046 | 569 | Vjezd - odjezd - průjezd |  |  |  |  | 0
4 | 186.585 | 186.68 | 95 | Hlavní staniční kolej |  | 4 | 186.611 | 186.676 | 65 | č. I, úrovňové, vnější
|  |  | 0 | směr Raspenava |  |  |  |  | 0 | přístup od výpravní budovy
5 | 186.556 | 186.873 | 317 | Vjezd - odjezd - průjezd
5 + 1a | 186.556 | 187.046 | 490 | Vjezd - odjezd - průjezd
Frýdlant v Čechách

## Frýdlant v Čechách
[5 empty] | Směr : Raspenava | [9 empty] | Návěstidla - ŽST | [45 empty] | Návěstidla - ŽST | [10 empty] | Směr : Višňová // Řasnice
[11 empty] | Vjezdová |  |  |  | Odjezdová |  |  |  | Seřaďovací | [39 empty] | Seřaďovací |  |  |  | Cestová |  | Odjezdová |  | Vjezdová
[15 empty] | Obvod výpravčího | [20 empty] | Km 186,696 | [24 empty] | Obvod výpravčího | [15 empty] | Směr : Višňová
| Traťové | [65 empty] | Z Řasnice |  | Z Višňové | [7 empty] | Telefonické dorozumívání
| zabezpečovací |  |  |  | Automatické hradlo |  |  |  | Kód : 14 |  | Př L | 185.158 |  |  | S 1 | 186.468 | S 4 | 186.585 |  |  | Se 2 | 186.331 | [12 empty] | KANGO | C | JTom | [19 empty] | Se 5 | 186.863 | Se 8 | 187.264 | Se10 | 187.318 | Lc 1 | 186.941 | L 1a | 187.046 | PřRS | 1.184 | Př S | 188.19 |  |  | Traťové |  |  |  | provoz podle SŽDC D1 |  |  |  | Kód : 1
| zařízení : |  |  |  | ( bez návěstního bodu ) | [9 empty] | S 2 | 186.695 |  |  | Se 1 | 186.025 | Se 3 | 186.5 | [34 empty] | Se 6 | 187.041 | Se 9 | 187.3 | Se 11 | 187.318 | Lc 3 | 186.893 | L 2 | 186.803 | = | 187.88 |  |  |  |  | zabezpečovací |  |  |  | Směr : Řasnice
[11 empty] | L | 185.97 |  |  | S 3 | 186.477 | S 5 | 186.558 |  |  | Se 4 | 186.802 | [13 empty] | V. / 2017 | [20 empty] | Se 7 | 187.084 | = | 0.604 | = | 0.622 | Lc 5 | 186.873 | L 4 | 186.68 | RS | 0.75 | S | 187.481 |  |  | zařízení : |  |  |  | Rádiové spojení ( síť ASCOM )
[67 empty] | = | 187.446 | [8 empty] | provoz podle SŽDC D3 |  |  |  | Kód : 16
| Zjišťování konce |  |  |  | samočinně činností |  |  | zast. | 90 | [26 empty] | Poznámka: zobrazeno v měřítku od v.č.1 po v.č.16 | [40 empty] | oba směry :
| vlaku : |  |  |  | zabezpečovacího zařízení |  |  | proj. | 30 | [63 empty] | Zjišťování konce |  |  |  | výpravčí |  |  | zast. | 00
[73 empty] | vlaku ze směru : |  |  |  | vždy |  |  | proj. | 00
PSt.1
EZ
( Vk2/Vk3/5t/5 )
[31 empty] | Vk 2 | [12 empty] | 186.955
Vk 3
[34 empty] | 0 |  |  | 186,765
7
S 5
5
Lc 5
S 3
[42 empty] | Lc 3 |  |  | 10
[19 empty] | 3 | [33 empty] | Se 7 | [12 empty] | Se 8 |  |  |  | Se 10 | [10 empty] | S
[23 empty] | S 1 | [24 empty] | 11 | [12 empty] | 14 15
[33 empty] | S 2 | [6 empty] | Se 5 | [27 empty] | Se 9
[43 empty] | Lc 1 | [7 empty] | L 1a
|  |  | Se 1 | [26 empty] | S 4 | [7 empty] | L 2 |  | 9 | [11 empty] | 12 |  |  | 13 | [12 empty] | 16
[14 empty] | 1 |  |  |  | 2 | [7 empty] | 6 | [11 empty] | Se 4 | [11 empty] | Se 6 | [19 empty] | Se 11
RS
[20 empty] | 4 | [5 empty] | Se 3 | [8 empty] | 8 |  |  |  | 186,852 | [14 empty] | D1 |  |  | DVk1 |  |  | Vlečka č: V4327 |  |  |  | 187.237
| L | [12 empty] | Se 2 | [23 empty] | Vk 4
[56 empty] | PSt.2 | DVk2 | [6 empty] | 187.237
[29 empty] | 186,565 |  |  | přechod v km 186,688
Vk 1
EZ
( Vk5/Vk6/12t/12 )
Vjezdové / odjezdové rychlosti :
č. | staničení | N | námezník | přest. |  | č. | staničení | N | námezník | přest. | č. | staničení | N | námezník | přest. |  |  | poznámka | [17 empty] | v pokračování traťové koleje - rychlost traťová s místním omezením | [9 empty] | č. | staničení | N | námezník | přest. |  | poznámka | [14 empty] | č. | staničení | N | námezník | přest. | č. | staničení | N | námezník | přest. |  | č. | staničení | N | námezník | přest.
[5 empty] | Obvod výpravčího | [10 empty] | Obvod posunu | [19 empty] | při jízdě do odbočky - rychlost 50 km/h | [14 empty] | Obvod posunu | [22 empty] | Obvod výpravčího
[36 empty] | upravena rychlostníky z každého směru | [12 empty] | 0
1 | 186.332 | 65 | 186.397 | elm. |  | 4 | 186.425 | 65 | 186.49 | elm. | 5 | 186.482 | 55 | 186.537 | ručně | odtlačný KVZ, klíč je držen v kontrolním zámku Vk 3 | [29 empty] | 12 | 187.078 | 51 | 187.129 | ručně | odtlačný KVZ, klíč je držen v kontrolním zámku Vk 6 | [8 empty] | řasnické zhlaví | [6 empty] | 8 | 186.742 | 51 | 186.793 | elm. | 11 | 187.032 | -65 | 186.967 | elm. |  | 15 | 187.209 | 51 | 187.26 | elm.
|  |  | 0 |  |  | Vk 1 | 186.494 |  |  | elm. | 7 | 186.547 | 51 | 186.598 | ručně | bez zabezpečení | [19 empty] | Současné vlakové cesty | [9 empty] | D1 | 187.12 | 42 | 187.162 | ručně | bez zabezpečení | [6 empty] | Z / do |  | na / z k.č. |  | přes výhybky |  |  |  |  | Vk 4 | 186.797 |  |  | elm.
2 | 186.378 | 65 | 186.443 | elm. |  |  |  |  | 0 |  | Vk 2 | 186.6 |  |  | ručně | KVZ, klíč Vk2/Vk3/5t/5 je držen v EZ/PSt.1 v kolejišti | [19 empty] | Zabezpečovací zařízení neumožňuje současné vlakové cesty | [9 empty] | DVk1 | 187.164 |  |  | ručně | KVZ, klíč Vk5/Vk6/12t/12 je držen v EZ/PSt.2 v kolejišti | [15 empty] | 9 | 186.862 | -51 | 186.811 | elm. | 13 | 187.128 | 51 | 187.179 | elm. |  | 16 | 187.285 | -51 | 187.234 | elm.
3 | 186.41 | 51 | 186.461 | elm. |  | 6 | 186.506 | 55 | 186.561 | elm. | Vk 3 | 186.6 |  |  | ručně | kontrolní VZ, klíč je držen v kontrolním zámku Vk 2 | [19 empty] | vyjma současných odjezdů | [9 empty] | DVk2 | 187.164 |  |  | ručně | kontrolní VZ, klíč je držen v kontrolním zámku Vk 5 | [6 empty] | TK Řasnice |  | 2, 4 |  | 16, 13, 12 (k.č.2a) |  |  |  |  | 10 | 186.981 | -65 | 186.916 | elm. | 14 | 187.205 | -51 | 187.154 | elm. |  | = | 0.589 | -51 | 0.538 | 547C
Frýdlant v Čechách
1
5
3
1 a
Raspenava
2
Višňová
Řasnice
Výhybky a výkolejky
Výhybky a výkolejky
4 a
Výhybky a výkolejky
Výhybky a výkolejky
Základní vlakové cesty
7
9
4
2 a
65
90
65
6
L 4
P2842 - 3ZBI km 187,072
P2842 - 3ZBI km 0,360
P2842 - 3SBI km 187,331
P2842 - 3SBI km 0,631