## titul
Trať : | 547 A |  |  |  | Km 195,291 | [6 empty] | Ev. č. : | 547422
| Staniční |  |  |  | Elektronické stavědlo
| zabezpečovací |  |  |  | 3. kategorie | [5 empty] | Kód : 22
| zařízení : |  |  |  | typ ESA 11
| Dopravní stanoviště : |  |  |  | Dopravní kancelář
| ( km ) |  |  |  | 195.291
| Počet pracovníků : |  |  |  | Výpravčí - 1
Výprava vlaků s přepravou cestujících dle čl. 505 SŽDC (ČD) D2
| Zjišťování |  |  |  | samočinně činností | [5 empty] | zast. - 90
| konce vlaku |  |  |  | zabezpečovacího zařízení | [5 empty] | proj. - 30
|  | Dopravní koleje | [5 empty] | Nástupiště u koleje
č. | Začátek | Konec | Délka | Poznámka |  | č. | Začátek | Konec | Délka | Poznámka
1 | 195.15 | 195.601 | 451 | Hlavní staniční kolej |  | 1 | 195.259 | 195.32 | 61 | č. I, úrovňové, jednostranné vnitřní
|  |  |  | směr Frýdlant v Čechách | [5 empty] | konstrukce Tischer
|  |  |  | a Zawidów |  |  |  |  | 0 | přechod v km 195,286 - 288
3 | 195.113 | 195.591 | 478 | Vjezd - odjezd - průjezd |  | 3 | 195.259 | 195.32 | 61 | č. II, úrovňové, jednostranné vnitřní
[9 empty] | 0 | konstrukce Tischer
Višňová

## Višňová
[5 empty] | Směr : Frýdlant v Čechách | [6 empty] | Návěstidla - ŽST | [14 empty] | Návěstidla - ŽST | [10 empty] | Směr : Zawidów
[9 empty] | Vjezdová |  |  | Odjezdová |  |  |  | Seřaďovací | [8 empty] | Seřaďovací |  | Odjezdová |  |  |  | Vjezdová
[12 empty] | Obvod výpravčího | [7 empty] | Km 195,291 | [6 empty] | Obvod výpravčího
| Traťové | [35 empty] | Traťové
| zabezpečovací |  |  |  | Telefonické dorozumívání |  | Kód : 1 |  | Př L | 193.518 | [5 empty] | Se 1 | 194.917 |  | SENA | C | JTom |  |  |  | Se 4 | 195.688 |  |  |  |  | Př S | 196.598 |  |  |  |  | zabezpečovací | Automatické hradlo |  |  |  | Kód : 14
| zařízení : |  |  |  | provoz podle D - 2 | [6 empty] | S 1 | 195.15 | S 3 | 195.113 | Se 2 | 195.033 | [9 empty] | L 1 | 195.601 | L 3 | 195.591 | [6 empty] | zařízení : | typ AH - 83A ( bez návěstního bodu )
[9 empty] | L | 194.229 | [5 empty] | Se 3 | 195.151 |  |  | III. / 2013 |  |  |  |  | Se 5 | 195.847 |  |  |  |  | S | 195.898
| Zjišťování konce |  |  |  | výpravčí / doprovod vlaku | zast. | 00 / 61 | [29 empty] | Zjišťování konce | samočinně činností |  |  | zast. | 90
| vlaku : |  |  |  | výpravčí | proj. | 00 | [29 empty] | vlaku : | zabezpečovacího zařízení |  |  | proj. | 30
S 3
[7 empty] | Se 1 | [7 empty] | S 1 | [19 empty] | Se 4 | [5 empty] | S
[8 empty] | 1 | [19 empty] | L 3
[9 empty] | 2 | [5 empty] | Se 3 | [8 empty] | 3 | [10 empty] | 4
|  | L | [5 empty] | Se 2 | [20 empty] | L 1 | [9 empty] | Se 5
[12 empty] | Vk 1 | [9 empty] | Vk 2
[18 empty] | přechod v km 195,286 - 288 |  |  |  |  | EZ
( Vk2/3t/3 )
Vjezdové / odjezdové rychlosti :
č. | staničení | N | námezník | přest. | [15 empty] | v pokračování traťové koleje - rychlost traťová s místním omezením | [10 empty] | č. | staničení | N | námezník | přest. | poznámka |  |  | č. | staničení | N | námezník | přest.
|  | Obvod výpravčího | [17 empty] | při jízdě do odbočky - rychlost 50 km/h | [15 empty] | Obvod posunu |  |  |  |  | Obvod výpravčího
0
1 | 195.036 | 65 | 195.101 | elm. | [15 empty] | Současné vlakové cesty | [10 empty] | Vk 2 | 195.458 |  |  | ručně | kontrolní výkolejkový zámek, | [5 empty] | 0
|  |  | 0 | [16 empty] | Vzájemně vyloučeny jsou pouze protisměrné | [15 empty] | klíč Vk2/3t/3 je držen v EZ v kolejišti |  |  | 4 | 195.685 | -65 | 195.62 | elm.
2 | 195.082 | 37 | 195.119 | elm. | [15 empty] | jízdní cesty na tutéž kolej | [10 empty] | 3 | 195.513 | -51 | 195.462 | ručně | odtlačný KVZ, klíč je držen v kontrolním zámku Vk2
Višňová
1
3
2
Výhybky
Výhybky
Výhybky
61
61
5
5
P 2850 - 3SBI km 194,282
P 2851 - 3SBI km 194,565
P 2852 - 3SBI km 194,909
P 2853 - 3SBI km 195,640
5
5