## Bílý Potok pod Smrkem
|  |  | Konec tratě | [21 empty] | Směr : Raspenava
[9 empty] | Trať : 547 B |  |  |  | Km 6,213 |  |  |  | Ev. č. : 548529
Návěstidla - ŽST
[13 empty] | Elektronické stavědlo | [5 empty] | Odjezdové/Cestové |  | Vjezdová |  |  |  | Traťové zabezpečovací zařízení :
[13 empty] | JOP - 3.kategorie |  | Kód : 22 |  |  |  | Obvod DOZ
|  |  | km | [9 empty] | Dopravní kancelář: bez obsazení | [11 empty] | Automatické hradlo
|  |  | 6.377 | [9 empty] | dálková obsluha výpravčím DOZ z ŽST Frýdlant v Čechách | [5 empty] | 6.095 | L 1 | 5.385 | Př S |  |  | ( bez návěstního bodu )
výhybky a výkolejky přestavuje a uzamyká obsluha vlaku
[13 empty] | klíče od výhybek a výkolejek jsou drženy v EZ/PSt. v kolejišti - uvolnění se souhlasem výpravčího DOZ | [5 empty] | 6.227 | Sc 1 | 5.8 | S |  |  | Kód : 14
Poznámka: zobrazeno v měřítku od konce tratě po v.č.2
PSt.1
( EZ 1,Sc1 )
[8 empty] | Sc 1 | [17 empty] | S
| 6.377 | [5 empty] | 1 | [13 empty] | 2
L 1
Vk 1
PSt.2
( EZ Vk1/2t/2,L1 )
Výhybky | [8 empty] | Koleje |  |  |  |  | Nástupiště u koleje |  |  |  | Výhybky a výkolejky
č. | staničení | N | námezník | přest |  | poznámka |  |  | č. | Začátek | Konec | Délka | C | č. | Začátek | Konec | Délka | č. | staničení | N | námezník | přest |  | poznámka
[12 empty] | 0 | KANGO |  |  |  | 0
[9 empty] | 1 | 6.227 | 6.095 | 132 | JTom | 1 | 6.23 | 6.2 | 30 | Vk 1 | 6.072 |  |  | ručně | kontrolní výkolejkový zámek, klíč Vk1/2t/2 je držen v EZ/PSt.2 v kolejišti
1 | 6.275 | -37 | 6.238 | ručně | výměnový zámek, klíč je držen v EZ/PSt.1 v kolejiště |  |  |  | 1 a | 6.377 | 6.275 | 102 |  |  |  |  | 0 |  |  |  | 0
[9 empty] | 2 | 6.238 | 6.072 | 166 | V. | N č.I vnější, konstrukce Tischer |  |  |  | 2 | 6.033 | 37 | 6.07 | ručně | odtlačný kontrolní výměnový zámek, klíč je držen v kontrolním zámku Vk 1
2017
Bílý Potok pod Smrkem
1
2
P 2876 km 6,005
30
1 a