## titul
Trať : | 547 E |  |  |  | Km 11,047 |  |  |  | Ev. č. : | 566893
| 547 E / F |  |  |  | Km 11,047 = 10,098 |  |  |  | Vlakotvorná stanice : | 5 2 5
Staniční |  |  |  |  | Mechanické
zabezpečovací |  |  |  |  | 1. kategorie |  |  |  | Kód : 4
zařízení : |  |  |  |  | ústřední zámky na St.I a St.II doplněné EMZ a optickou kontrolou v DK
Dopravní stanoviště : |  |  | St. I |  | DK |  | St. II
( km ) |  |  | 10.717 |  | 11.047 |  | 11.36
Počet pracovníků : |  |  | Dozorce výhybek - 1 |  | Výpravčí - 1 |  | Dozorce výhybek - 1
Výprava vlaků s přepravou cestujících návěstí Odjezd
|  |  | směr : Seifhennersdorf a Rybniště |  |  |  | směr : Grosschönau
Zjišťování |  | DV St.I hlásí telefonicky |  | zast. - 30 |  | DV St.II hlásí telefonicky |  | zast. - 30
konce vlaku |  | výpravčí |  | proj. - 00 |  | výpravčí |  | proj. - 00
Traťové |  |  |  | směr : Seifhennersdorf a Rybniště |  |  |  | směr : Grosschönau
zabezpečovací |  |  |  | Telefonické dorozumívání |  |  |  | Telefonické dorozumívání
zařízení : |  |  |  | provoz podle SŽDC D1 |  |  |  | provoz podle SŽDC D1
Kód : |  |  |  | 1 |  |  |  | 1
Zjišťování |  |  | DV St.I hlásí telefonicky |  | zast. - 30 |  | DV St.II hlásí telefonicky |  | zast. - 30
konce vlaku |  |  | výpravčí |  | proj. - 00 |  | výpravčí |  | proj. - 00
Dopravní koleje
č. | Začátek | Konec | Délka |  |  |  | Poznámka
1 | 10.803 | 11.331 | 528 |  |  |  | Hlavní staniční kolej
směr Rybniště a Grosschönau, mimo směr Seifhennersdorf
2 | 10.828 | 11.298 | 470 |  |  |  | Vjezd - odjezd - průjezd
mimo směr Seifhennersdorf
3 | 10.82 | 11.339 | 519 |  |  |  | Hlavní staniční kolej
směr Seifhennersdorf
5 | 10.859 | 11.315 | 456 |  |  |  | Vjezd - odjezd - průjezd
všechny směry
6 | 10.861 | 11.265 | 404 |  |  |  | Vjezd - odjezd - průjezd
mimo směr Seifhennersdorf
Nástupiště u koleje
č. | Začátek | Konec | Délka |  |  |  | Poznámka
1 | 11.01 | 11.16 | 150 |  |  |  | č. III, úrovňové, jednostranné, konstrukce sypané
na nástupiště je přístup od výpravní budovy v km 11,010 a 11,050
2 | 11.01 | 11.1 | 90 |  |  |  | č. IV, úrovňové, jednostranné, konstrukce sypané
na nástupiště je přístup od výpravní budovy v km 11,010, 11,035 a 11,050
3 | 11.01 | 11.07 | 60 |  |  |  | č. II, úrovňové, jednostranné, konstrukce Tischer
na nástupiště je přístup od výpravní budovy v km 11,010 a 11,050
5 | 11.01 | 11.12 | 110 |  |  |  | č. I, konstrukce jiná, úrovňové vnější, konstrukce Tischer
na nástupiště je přístup od výpravní budovy
Vansdorf

## Varnsdorf
[36 empty] | A 3 | A 3 | [14 empty] | A 3 | A 3
[8 empty] | Návěstidla - ŽST | [63 empty] | Návěstidla - ŽST
Vjezdová | [5 empty] | Odjezdová |  |  |  | Odjezdové - skupinové | [5 empty] | Seřaďovací | [51 empty] | Seřaďovací |  |  |  | Odjezdové - skupinové |  |  |  | Vjezdová
[8 empty] | Obvod výpravčího | [37 empty] | Km 11,047 | [25 empty] | Obvod výpravčího
Ze Seifhennersdorfu |  | Z Rybniště | [73 empty] | Z Grosschönau
Př S | 11.342 | [43 empty] | KANGO | C | JTom
= | 9.803 | Př DL | 9.01 |  |  | L 1 | 10.803 |  |  | L 2-6 | [5 empty] | Stanice bez | [51 empty] | Stanice bez |  |  |  | SG |  |  |  | Př L | 9.06
[8 empty] | L 5 | 10.859 | [6 empty] | seřaďovacích | [29 empty] | XII. / 2016 | [21 empty] | seřaďovacích |  |  |  | 11.423 |  | TTP 547 E |  | = | 12.085
S | 10.68 | DL | 10.271 |  |  | L 3 | 10.82 |  |  | 10.84 | [5 empty] | návěstidel | [51 empty] | návěstidel |  |  |  | 9.722 |  | DB / TTP 547 F |  | L | 9.49
= | 10.465 | [44 empty] | Poznámka: zobrazeno v měřítku od v.č.2 po v.č.27 | [29 empty] | = | 11.655
Vlečka č: V3259
Vk 7
[48 empty] | přechod v km 11,010 |  | přechod v km 11,050 | [6 empty] | V1
přechod v km 11,035
[29 empty] | Vk 3 | [12 empty] | L 5
| Př S | [17 empty] | 10.574 | [12 empty] | 6 | [6 empty] | 10 | [19 empty] | 23
[11 empty] | S | [28 empty] | L 3
[26 empty] | 3 | [7 empty] | 8 | [26 empty] | 26
0
[38 empty] | L 1 | [36 empty] | L
[31 empty] | 5 | [33 empty] | 27
[18 empty] | 10.561 | [9 empty] | S1 |  |  |  |  | 7 | [7 empty] | L 2- 6 | [18 empty] | 25
[21 empty] | Vk 2 | [43 empty] | SG
[35 empty] | 9 | [22 empty] | 24
Vk S1
[39 empty] | 11 | [17 empty] | 22
[11 empty] | 10.45 |  |  |  | Vlečka č: V3260
[41 empty] | 12 | [14 empty] | 21
[18 empty] | 2 | [24 empty] | 14
|  | DL | [41 empty] | 15
Vk 4
Oddílová - Hl Jiřetín pod Jedlovou z
od Rybniště |  | km 5,027 |  | do Rybniště
Př Lo | 3.998 |  |  | Př So | 6.02
Lo | 4.823 |  |  | So | 5.32 | [45 empty] | 11.068
č. | staničení | N | námezník | přest. |  |  | poznámka |  |  | č. | staničení | N | námezník | přest. |  |  | poznámka |  |  | č. | staničení | N | námezník | přest. |  |  | poznámka
[5 empty] | Obvod dozorce výhybek St.I | [9 empty] | Obvod dozorce výhybek St.I | [9 empty] | Obvod dozorce výhybek St.I
0
2 | 10.561 | 65 | 10.626 | ručně | upínačem hákového závěru zajištění ve směru na v.č.5a/b |  |  |  |  | 5a | 10.721 | 51 | 10.772 | ručně | VZ do obou směrů, klíče jsou drženy v ÚZ na St.I |  |  |  |  | 10a | 10.807 | 51 | 10.858 | ručně | upínačem hákového závěru zajištění ve směru na k.č.5 | [20 empty] | Vjezdové / odjezdové rychlosti : | [14 empty] | č. | staničení | N | námezník | přest. |  | poznámka | č. | staničení | N | námezník | přest. |  | poznámka
[10 empty] | 5b | 10.721 | -51 | 10.67 | ručně | VZ do obou směrů, klíče jsou drženy v ÚZ na St.I |  |  |  |  | 10b | 10.807 | -51 | 10.756 | ručně | VZ do obou směrů, klíče jsou drženy v ÚZ na St.I | [20 empty] | v pokračování traťové koleje - rychlost traťová s místním omezením | [19 empty] | Obvod dozorce výhybek St.II | [6 empty] | Obvod dozorce výhybek St.II
3 | 10.646 | 51 | 10.697 | ručně | VZ do obou směrů, klíče jsou drženy v ÚZ na St.I |  |  |  |  | Vk 3 | 10.678 |  |  | ručně | výkolejkový zámek, klíč Vk3/6 je držen v ÚZ na St.I |  |  |  |  | 11 | 10.81 | 51 | 10.861 | ručně | upínačem hákového závěru zajištění ve směru na v.č.12 | [20 empty] | při jízdě do odbočky - rychlost 40 km/h | [24 empty] | 0
= | 10.499 | -51 | 10.448 |  | DB / TTP 547F |  |  |  |  | 6 | 10.733 | -51 | 10.682 | ručně | výměnový zámek, klíč je držen v kontrolním zámku Vk 3 |  |  |  |  | 12 | 10.846 | 51 | 10.897 | ručně | výměnový zámek, klíč je držen v kontrolním zámku Vk 4 | [35 empty] | 21 | 11.283 | -51 | 11.232 | ručně | upínačem hákového závěru zajištění ve směru na k.č.6 |  | 24 | 11.349 | -51 | 11.298 | ručně | VZ do obou směrů, klíče jsou drženy v ÚZ na St.II
[10 empty] | 7 | 10.738 | 51 | 10.789 | ručně | VZ do obou směrů, klíče jsou drženy v ÚZ na St.I | [15 empty] | levé zhlaví | [14 empty] | Současné vlakové cesty | [14 empty] | 22 | 11.316 | -51 | 11.265 | ručně | upínačem hákového závěru zajištění ve směru na v.č.21 |  | 25 | 11.382 | -51 | 11.331 | ručně | VZ do obou směrů, klíče jsou drženy v ÚZ na St.II
VkS1 | 10.605 |  |  | ručně | výkolejkový zámek, klíč je držen v kontrolním zámku Vk 2 |  |  |  |  | 8a | 10.763 | 51 | 10.814 | ručně | VZ do obou směrů, klíče jsou drženy v ÚZ na St.I |  |  |  |  | 14 | 10.879 | 42 | 10.921 | ručně | upínačem hákového závěru zajištění ve směru na v.č.15 |  |  |  |  | z / na | na / z k.č. |  | přes v.č. | [12 empty] | Viz "Tabulka vyloučených současných jízdních cest" | [14 empty] | Vk 7 | 11.276 |  |  | elm. | výkolejkový zámek, klíč Vk7/23 je držen v ÚZ na St.II |  | 26 | 11.39 | -51 | 11.339 | ručně | VZ do obou směrů, klíče jsou drženy v ÚZ na St.II
Vk 2 | 10.605 |  |  | ručně | výkolejkový zámek, klíč Vk2/VkS1 je držen v ÚZ na St.I |  |  |  |  | 8b | 10.763 | -51 | 10.712 | ručně | VZ do obou směrů, klíče jsou drženy v ÚZ na St.I |  |  |  |  | 15 | 10.939 | -42 | 10.897 | ručně | výměnový zámek, klíč je držen v kontrolním zámku v.č.12 | [20 empty] | Viz "Příloha č.6 SŘ ŽST Varnsdorf" | [14 empty] | V1 | 11.32 | -40 | 11.28 | ručně | upínačem hákového závěru zajištění ve směru na V3259
S 1 | 10.66 | -51 | 10.609 | ručně | bez zabezpečení |  |  |  |  | 9 | 10.777 | 51 | 10.828 | ručně | VZ do obou směrů, klíče jsou drženy v ÚZ na St.I |  |  |  |  | Vk 4 | 10.941 |  |  | ručně | kontrolní VZ, klíč Vk4/12 je držen v ÚZ na St.I |  |  |  |  | TK Seifhennersdorf | 5 |  | 3, 6, 10 | [27 empty] | 23 | 11.355 | -40 | 11.315 | ručně | výměnový zámek, klíč je držen v kontrolním zámku Vk 7 |  | 27 | 11.423 | -51 | 11.372 | ručně | VZ do obou směrů, klíče jsou drženy v ÚZ na St.II
[36 empty] | A 3 | A 3 | [14 empty] | A 3 | A 3
Výhybky a výkolejky
Varnsdorf
1
8
Seifhennersdorf
Rybniště
Výhybky a výkolejky
Výhybky a výkolejky
Výhybky a výkolejky
2
5
Grosschönau
P3476 - 3ZNI km 10,411
P3478 - 3ZNI km 10,625
P3477 - 1ZNLI km 10,695
P3477 - 1ZNLI km 10,450
Výhybky
Základní vlaková cesta
3
6
St. I
St. II
5 a
1 a
110
150
90
60
st.hranice 11,457
st.hranice 9,688
10 b
Návěstidla - trať