## titul
Trať : | 547 D | [5 empty] | Km 20,203 | [6 empty] | Ev. č. : | 575225
| Staniční | [5 empty] | Elektromechanické
| zabezpečovací | [5 empty] | 2. kategorie | [5 empty] | Kód : 5
| zařízení : | [5 empty] | závislá stavědla
| Dopravní stanoviště : |  |  |  | Stavědlo 1 |  | Dopravní kancelář |  |  | Stavědlo 2
| ( km ) |  |  |  | 19.947 |  | 20.203 |  |  | 20.39
| Počet pracovníků : |  |  |  | Signalista - 1 |  | Výpravčí - 1 |  |  | Signalista - 1
|  |  |  | směr : Chrastava | [6 empty] | směr : Zittau DB
| Zjišťování |  |  | signalista St.1 hlásí obsluhou |  | zast. - 20 |  |  |  |  | signalista St.1 hlásí obsluhou |  | zast. - 20
| konce vlaku |  |  | zabezpečovacího zařízení |  | proj. - 10 |  |  |  |  | zabezpečovacího zařízení |  | proj. - 10
|  | Dopravní koleje | [7 empty] | Nástupiště u koleje a přechod
č. | Začátek | Konec | Délka | Poznámka |  |  |  | č. | Začátek | Konec | Délka | Poznámka
1 | 20.026 | 20.412 | 386 | Hlavní staniční kolej
|  |  |  | směr Chrastava a Zittau DB |  |  |  | 1 + 2 | 20.022 | 20.29 | 268 | č. I, ostrovní, oboustranné
2 | 19.988 | 20.299 | 311 | Vjezd - odjezd - průjezd | [7 empty] | přístup podchodem v km 20,210
2 a | 20.472 | 20.572 | 100 | ( 2 + 2a = 584m ) |  |  |  |  | 20.022 | 20.147 | 125 | z toho: konstrukce SUDOP T + desky K150
4 | 19.856 | 20.35 | 494 | Vjezd - odjezd - průjezd |  |  |  |  | 20.147 | 20.29 | 143 | z toho: konstrukce Tischer
6 | 19.971 | 20.298 | 327 | Vjezd - odjezd - průjezd | [6 empty] | 0
( 6 + 2a = 601m )
Hrádek nad Nisou

## Hrádek nad Nisou
Směr : Chrastava | [17 empty] | Návěstidla - ŽST | [30 empty] | Návěstidla - ŽST | [10 empty] | Směr : Zittau DB
[15 empty] | Vjezdová |  |  | Odjezdová |  |  |  | Seřaďovací | [23 empty] | Seřaďovací | Cestová |  | Odjezdová |  |  |  |  | Vjezdová
[18 empty] | Obvod signalisty St.1 | [13 empty] | Km 20,203 | [16 empty] | Obvod signalisty St.2
| Traťové | [59 empty] | Traťové |  |  |  | Reléový poloautoblok
| zabezpečovací |  |  |  | Reléový poloautoblok |  |  |  | Kód : 4 | [5 empty] | Př L | 18.695 |  |  |  | S 2 | 19.988 | Stanice bez | [8 empty] | KANGO | C | JTom | [12 empty] | Stanice bez | Lc 2 | 20.299 |  |  | L 2a | 20.572 |  | Př S | 21.6 | [5 empty] | zabezpečovací |  |  |  | dle vzoru DB (Fünfdrahtschaltung – Streckblok) |  |  |  | Kód : 4
| zařízení : |  |  |  | RPB - TEB 90 bez kontroly volnosti tratě | [12 empty] | S 1 | 20.026 |  |  | seřaďovacích | [23 empty] | seřaďovacích |  |  | L 1 | 20.412 | [10 empty] | zařízení : |  |  |  | ( bez kontroly volnosti tratě )
[15 empty] | L | 19.402 |  |  |  | S 4 | 19.856 | návěstidel | [9 empty] | V. / 2014 | [13 empty] | návěstidel | Lc 6 | 20.298 |  |  | L 4 | 20.35 |  | S | 20.898
| Zjišťování konce |  |  |  | signalista St.1 hlásí obsluhou |  |  | zast. | 20 | [51 empty] | Zjišťování konce |  |  |  | signalista St.2 hlásí obsluhou |  |  | zast. | 20
| vlaku : |  |  |  | zabezpečovacího zařízení |  |  | proj. | 10 | [51 empty] | vlaku : |  |  |  | zabezpečovacího zařízení |  |  | proj. | 10
[26 empty] | 19.95 |  | bývalá vlečka V4304 t.č.mimo provoz
podchod v km 20,210
[25 empty] | St. 1 - P2816 |  |  |  | 20.04 |  |  |  |  | 12 | Vk 2 | [9 empty] | St. 2
[23 empty] | podchod v km 19,900 | [5 empty] | S 1 | [38 empty] | S
[16 empty] | 2 | [7 empty] | 5 | [12 empty] | 14 | 15 | [11 empty] | 23 | [8 empty] | 25
S 2
|  | L | [43 empty] | L 1 |  | 901 | [5 empty] | 24
[22 empty] | S 4 | [20 empty] | 20 | [5 empty] | 22
[40 empty] | Lc 2 | [13 empty] | L 2a
VkVu1
L 4
[26 empty] | 19.971 | [17 empty] | 21 | [18 empty] | bývalá vlečka VULKAN t.č.mimo provoz = zrušena
Lc 6
[24 empty] | 19.943 | [7 empty] | 20.13 | [9 empty] | 18
[32 empty] | 20.13 | [7 empty] | 17 | Vk 3
16
11
[30 empty] | bývalá vlečka V4305 t.č.mimo provoz | [6 empty] | bývalá vlečka V4306 t.č.mimo provoz
[49 empty] | č. | staničení | N | námezník | přest. | č. | staničení | N | námezník | přest. |  | č. | staničení | N | námezník | přest. |  | č. | staničení | N | námezník | přest.
[11 empty] | č. | staničení | N | námezník | přest. |  | poznámka | [41 empty] | Obvod signalisty St.2
č. | staničení | N | námezník | přest. |  | č. | staničení | N | námezník | přest. | [5 empty] | Obvod posunu | [15 empty] | Vjezdové / odjezdové rychlosti :
[5 empty] | Obvod signalisty St.1 | [26 empty] | v pokračování traťové koleje - rychlost traťová s místním omezením | [16 empty] | 15 | 20.274 | 51 | 20.325 | páka | Vk 3 | 20.292 |  |  | páka |  | 901 | 20.401 | kříž
[11 empty] | 11 | 20.113 | -42 | 20.071 | ručně | bez zabezpečení | [15 empty] | při jízdě do odbočky - rychlost 40 km/h, není-li uvedeno jinak | [7 empty] | žitavské zhlaví | [13 empty] | 18 | 20.334 | -51 | 20.283 | p/z |  | 22 | 20.472 | -51 | 20.421 | p/z
[11 empty] | 12 | 20.168 | -37 | 20.131 | ručně | bez zabezpečení | [21 empty] | z |  | na |  | přes výhybky | [6 empty] | 16 | 20.283 | -42 | 20.241 | páka | 20 | 20.354 | -42 | 20.312 | p/z |  | 23 | 20.479 | -51 | 20.428 | p/z |  | 25 | 20.646 | -65 | 20.581 | p/z
2 | 19.712 | 51 | 19.763 | p/z |  | 5 | 19.932 | 51 | 19.983 | p/z | Vk 2 | 20.188 |  |  | r/z | [16 empty] | Současné vlakové cesty
[11 empty] | 14 | 20.236 | -51 | 20.185 | r/z | ručně, závorník Vk2 / 14 je obsluhován ze St.2 pákou | [15 empty] | Vzájemně vyloučeny jsou pouze protisměrné | [5 empty] | traťové koleje |  | k. č. 1 |  | 24, 22, 20 | [6 empty] | 17 | 20.307 | -37 | 20.27 | páka | 21 | 20.359 | -42 | 20.317 | p/z |  | 24 | 20.572 | 51 | 20.623 | p/z
jizdní cesty na tutéž kolej
Výhybky
Hrádek nad Nisou
Výhybky a výkolejky
1
2
4
Výhybky a výkolejky
12
3
6
5
10
8
Pomocné vlakové cesty
2 a
60
12
268
P 2816-PZM2S km 19,922