## Haarrachov
|  |  | Směr : Kořenov | [23 empty] | Směr : Harrachov státní hranice
[11 empty] | Trať : 548 C |  |  |  | Km 38,940 |  |  |  | Ev. č. : 549220
[7 empty] | Návěstidla | [11 empty] | Návěstidla
|  |  | Traťové zabezpečovací zařízení : |  |  |  | Hranice dopravny | Indikátor Sv |  | Místo zastavení |  |  |  |  | Dopravna D 3 |  |  |  | Místo zastavení |  | Indikátor Sv |  | Hranice dopravny |  |  |  | Traťové zabezpečovací zařízení :
|  |  | Rádiové spojení ( síť ASCOM ) | [11 empty] | Mechanické | [11 empty] | Rádiové spojení ( síť TRS )
|  |  | provoz podle SŽDC D3 |  |  |  | LT 1 | [7 empty] | výhybky jsou samovratné | [7 empty] | LT 3 |  |  |  | provoz podle SŽDC D3
[7 empty] | 38.715 | Sv 1 | 38.762 | 38.921 |  |  |  |  | náhradní klíče od výhybek jsou v soupravě hlavních klíčů (SHK) |  |  |  | 39.034 |  | 39.2 | Sv 2 | 39.218
|  |  | Kód : 16 | [11 empty] | Kód : 1 | [11 empty] | Kód : 16
Sídlo dirigujícího dispečera :
Tanvald
Vjezdové / odjezdové rychlosti :
v pokračování traťové koleje - rychlost traťová s místním omezením
při jízdě do odbočky - rychlost 40 km/h
[28 empty] | Sv 2 | L T
1
2
| L T |  | Sv 1
přechod v km 38,916
Poznámka: zobrazeno v měřítku od v.č.1 po v.č.2
Výhybky a výkolejky | [10 empty] | Dopravní koleje |  |  |  |  | Nástupiště u koleje |  |  |  | Výhybky a výkolejky
č. | staničení | N | námezník | přest |  |  | poznámka |  |  |  | č. | Začátek | Konec | Délka | C | č. | Začátek | Konec | Délka | č. | staničení | N | námezník | přest |  | poznámka
[15 empty] | KANGO |  |  |  | 0
|  |  | 0 | [7 empty] | 1 | 38.911 | 39.034 | 123 | JTom | 1 | 38.925 | 39.034 | 109
1 | 38.847 | 64 | 38.911 | SV | Přednostní poloha na kolej č. 1 | [14 empty] | 2 | 39.098 | -64 | 39.034 | SV | Přednostní poloha na kolej č. 3
[11 empty] | 3 | 38.911 | 39.034 | 123 | X. | 3 | 38.921 | 39.035 | 114
[15 empty] | 2016 |  |  |  | 0
Harrachov
3 <
> 1
3
1
109
114
přístřešek km 38,930