## titul
Trať : | 548B |  |  |  | Km 20,686 | [6 empty] | Ev. č. : | 550228
Trať : | 548B / 548D |  |  |  | Km 20,686 (548B) = 0,000 (548D)
| Staniční |  |  |  | Elektronické stavědlo
| zabezpečovací |  |  |  | JOP | [5 empty] | Kód : 22
| zařízení : |  |  |  | 3. kategorie
| Dopravní stanoviště : |  |  |  | Dopravní kancelář
| ( km ) |  |  |  | 20.686
| Počet pracovníků : |  |  |  | dálková obsluha výpravčím DOZ z ŽST Liberec
( nouzová místní obsluha pohotovostním výpravčím )
všechny směry :
| Zjišťování |  |  |  | samočinně činností | [5 empty] | zast. - 90
| konce vlaku |  |  |  | zabezpečovacího zařízení | [5 empty] | proj. - 30
|  | Dopravní koleje | [5 empty] | Nástupiště u koleje
č. | Začátek | Konec | Délka | Poznámka |  | č. | Začátek | Konec | Délka | Poznámka
1 | 20.59 | 20.682 | 92 | Hlavní staniční kolej |  | 1 | 20.598 | 20.682 | 84 | č. I, úrovňové, jednostranné
|  |  |  | směr Jablonec nad Nisou | [5 empty] | konstrukce SUDOP T + desky K230
1 a | 20.758 | 20.794 | 36 | Hlavní staniční kolej |  |  |  |  | 0 | na všechny N přístup po přechodu v km 20,684
1 + 1 a | 20.59 | 20.794 | 204 | směr Tanvald |  | 3 | 20.682 | 20.727 | 45 | č. II, úrovňové, jednostranné
3 | 20.681 | 20.728 | 47 | Hlavní staniční kolej |  |  |  |  | 0 | konstrukce SUDOP T + desky K230
|  |  | 0 | směr Josefův Důl |  | 5 | 20.598 | 20.678 | 80 | č. III, úrovňové, jednostranné
5 | 20.561 | 20.72 | 159 | Vjezd - odjezd - průjezd | [5 empty] | konstrukce SUDOP T + desky K230
Smržovka

## Smržovka
[5 empty] | Směr : Jablonec nad Nisou | [10 empty] | Návěstidla - ŽST | [18 empty] | Návěstidla - ŽST | [15 empty] | Směr : Tanvald // Josefův Důl
[13 empty] | Vjezdová |  |  | Odjezdová |  | Cestová |  | Seřaďovací | [10 empty] | Seřaďovací |  |  |  | Cestová |  | Odjezdová |  |  |  | Vjezdová
[16 empty] | Obvod DOZ | [7 empty] | Km 20,686 | [12 empty] | Obvod DOZ
| Traťové | [29 empty] | Se 3 | 20.758 | [8 empty] | Z Jasefova Dolu |  | Z Tanvaldu |  |  |  | Traťové
| zabezpečovací |  |  |  | Automatické hradlo |  |  |  | Kód : 14 |  |  |  | Př L | 19.576 |  | S 1 | 20.59 |  |  | Se 1 | 20.413 |  | KANGO | C | JTom | [5 empty] | Se 4 | 20.904 | Se 8 | 21.033 |  |  | L 1a | 20.794 |  |  | Př JS | 0.83 |  |  |  |  | zabezpečovací |  |  |  | Automatické hradlo |  |  |  | Kód : 14
| zařízení : |  |  |  | ( bez návěstního bodu ) | [12 empty] | Sc 3 | 20.681 | [11 empty] | Se 5 | 20.925 |  |  | Lc 1 | 20.682 | L 3 | 20.728 |  |  | = | 21.516 | Př S | 21.71 |  |  | zařízení : |  |  |  | ( bez návěstního bodu )
[13 empty] | L | 20.249 |  | S 5 | 20.561 |  |  | Se 2 | 20.514 |  |  | VII. / 2015 | [6 empty] | Se 6 | 20.952 | Se 9 | 0.38
[31 empty] | Se 7 | 20.97 | = | 21.066 |  |  | L 5 | 20.72 |  |  | J S | 0.43 | S | 21.083 | [6 empty] | oba směry:
| Zjišťování konce |  |  |  | samočinně činností |  |  | zast. | 90 | [14 empty] | Poznámka: zobrazeno v měřítku od v.č.1 po v.č.8 | [6 empty] | = | 0.284 | [8 empty] | = | 21.116 |  |  |  |  | Zjišťování konce |  |  |  | samočinně činností |  |  | zast. | 90
| vlaku : |  |  |  | zabezpečovacího zařízení |  |  | proj. | 30 | [37 empty] | vlaku ze směru: |  |  |  | zabezpečovacího zařízení |  |  | proj. | 30
JS
Se 9
[18 empty] | S 5 | [26 empty] | Se 7
[12 empty] | Se 1 | [12 empty] | L 5 |  |  | 4 | 5 | [11 empty] | 8
1
[39 empty] | Se 4 |  |  |  |  | Se 6 | [8 empty] | S
|  | L | [10 empty] | Se 2
[20 empty] | S 1 | [11 empty] | 6 | 7
[30 empty] | L 1a | [11 empty] | Se 5 | [6 empty] | Se 8
[14 empty] | 20.521 | [5 empty] | 2 |  | 3 | [8 empty] | 20.84
[15 empty] | Vk 1 | [11 empty] | Vk 2
[15 empty] | PSt.1 | [10 empty] | PSt.2
[15 empty] | ( EZ Vk1/2t/2 ) | [10 empty] | ( EZ Vk2/3t/3 )
Vjezdové / odjezdové rychlosti :
č. | staničení | N | námezník | přest. |  | č. | staničení | N | námezník | přest. | poznámka | [12 empty] | v pokračování traťové koleje - rychlost traťová s místním omezením | [21 empty] | č. | staničení | N | námezník | přest. |  | č. | staničení | N | námezník | přest.
|  | Obvod DOZ | [8 empty] | Obvod posunu | [12 empty] | při jízdě do odbočky - rychlost 50 km/h | [26 empty] | Obvod DOZ
[6 empty] | Vk 1 | 20.534 |  |  | ručně | kontrolní VZ, klíč Vk1/2t/2 je držen v EZ v PSt.1 | [30 empty] | josefodolské zhlaví
[6 empty] | 2 | 20.589 | -51 | 20.538 | ručně | odtlačný KVZ, klíč je držen v kontrolním zámku Vk 1 | [12 empty] | Současné vlakové cesty | [15 empty] | z / na |  | na / z k.č. |  | přes výhybky |  | 4 | 20.776 | -42 | 20.734 | elm. |  | 7 | 20.858 | 42 | 20.9 | elm.
1 | 20.516 | 42 | 20.558 | elm. |  | 3 | 20.701 | 51 | 20.752 | ručně | odtlačný KVZ, klíč je držen v kontrolním zámku Vk 2 | [12 empty] | Vzájemně vyloučeny jsou pouze protisměrné | [21 empty] | 5 | 20.782 | 51 | 20.833 | elm. |  | 8 | 20.918 | -42 | 20.876 | elm.
[6 empty] | Vk 2 | 20.756 |  |  | ručně | kontrolní VZ, klíč Vk2/3t/3 je držen v EZ v PSt.2 | [12 empty] | jízdní cesty na tutéž kolej | [15 empty] | traťové koleje |  | 3, 5 |  | 7, 6 |  | 6 | 20.852 | -51 | 20.801 | elm. |  | = | 0.232 | -42 | 0.19
Smržovka
1 a
2
5
20,682
20,686
Josefův Důl
Tanvald
Jablonec nad Nisou
Výhybky
Výhybky
Výhybky a výkolejky
P 5536 - 3ZNI km 20,265
P 5537 - S2 km 0,266
P 5537 - S2 km 20,933
5
1
5
2 a
5
84
Sc 3
80
45
Variantní vlakové cesty
5
5
5
Se 3
L 3
3
20,681
Lc 1