## titul
Trať : | 548 B |  |  |  |  | Km 3,775 | [6 empty] | Ev. č. : | 551226
| Staniční |  |  |  |  | Elektronické stavědlo
| zabezpečovací |  |  |  |  | JOP | [5 empty] | Kód : 22
| zařízení : |  |  |  |  | 3. kategorie
| Dopravní stanoviště : |  |  |  | Stavědlová ústředna |  |  | Výpravní budova
| ( km ) |  |  |  | 3.705 |  |  | 3.775
| Počet pracovníků : |  |  |  | dálková obsluha výpravčím DOZ z ŽST Liberec
( nouzová místní obsluha pohotovostním výpravčím )
| Zjišťování |  |  |  |  | samočinně činností | [5 empty] | zast. - 90
| konce vlaku |  |  |  |  | zabezpečovacího zařízení | [5 empty] | proj. - 30
|  | Dopravní koleje | [6 empty] | Nástupiště u koleje
č. | Začátek | Konec | Délka | Poznámka |  |  | č. | Začátek | Konec | Délka | Poznámka
1 | 3.649 | 3.764 | 115 | Hlavní staniční kolej |  |  | 1 | 3.676 | 3.756 | 80 | č. I, úrovňové, vnější
1 a | 3.786 | 3.844 | 58 | směr Liberec | [6 empty] | konstrukce Tischer
1 + 1 a | 3.649 | 3.844 | 195 | a Jablonec nad Nisou | [5 empty] | 0
2 | 3.649 | 3.764 | 115 | Vjezd - odjezd - průjezd |  |  | 2 | 3.674 | 3.756 | 82 | č. II, úrovňové, vnější
2 a | 3.786 | 3.815 | 29 | Vjezd z k.č.2 - odjezd směr |  |  |  | 3.756 |  |  | konstrukce Tischer
2 + 2 a | 3.649 | 3.815 | 166 | Jablonec nad Nisou - průjezd | [6 empty] | přístup po P5503 v km 3,772
4 | 3.783 | 3.823 | 40 | Pouze odjezd
směr Jablonec nad Nisou
Vesec u Liberce

## Vesec u Liberce
Směr : Liberec | [11 empty] | Návěstidla - ŽST | [18 empty] | Návěstidla - ŽST | [9 empty] | Směr : Jablonec nad Nisou
[9 empty] | Vjezdová |  |  | Odjezdová |  |  |  | Seřaďovací | [11 empty] | Seřaďovací |  |  | Cestová |  | Odjezdová |  | Vjezdová
[12 empty] | Obvod DOZ | [7 empty] | Km 3,775 | [10 empty] | Obvod DOZ
| Traťové | [26 empty] | Se 3 | 3.786 | [12 empty] | Traťové
| zabezpečovací |  |  |  | Automatické hradlo |  | Kód : 14 |  | Př L | 2.949 | [5 empty] | Se 1 | 3.547 |  | KANGO | C | JTom | [6 empty] | Se 4 | 3.786 |  | Lc 1 | 3.764 | L 1a | 3.844 | Př S | 4.556 | [5 empty] | zabezpečovací |  | Automatické hradlo |  |  |  | Kód : 14
| zařízení : |  |  |  | ( bez návěstního bodu ) | [6 empty] | S 1 | 3.649 | S 2 | 3.649 | [12 empty] | Se 5 | 3.92 |  |  |  | L 2a | 3.815 |  | 446 | [5 empty] | zařízení : |  | ( bez návěstního bodu )
[9 empty] | L | 3.354 | [5 empty] | Se 2 | 3.585 |  |  | VII. / 2015 | [7 empty] | Se 6 | 4.016 |  | Lc 2 | 3.764 | L 4 | 3.823 | S | 4.11
| Zjišťování konce |  |  |  | samočinně činností | zast. | 90 | [12 empty] | Poznámka: zobrazeno v měřítku od P5502 po P5504 | [21 empty] | Zjišťování konce |  | samočinně činností |  |  | zast. | 90
| vlaku : |  |  |  | zabezpečovacího zařízení | proj. | 30 | [34 empty] | vlaku : |  | zabezpečovacího zařízení |  |  | proj. | 30
S
[26 empty] | IVk1 |  |  |  | Vlečka č: V4325
[8 empty] | Se 1 | [9 empty] | S 1 |  |  |  |  | Se 3 | [11 empty] | Se 5
[11 empty] | 1 | [12 empty] | 2 | [18 empty] | Se 6
[18 empty] | S 2 |  |  |  |  | Se 4 | [11 empty] | 4
|  | L | [8 empty] | Se 2 | [10 empty] | Lc 1 |  |  |  |  | L 1a
3
[22 empty] | Lc 2 |  |  | L 2a
3.783
L 4
Vjezdové / odjezdové rychlosti :
č. | staničení | N | námezník | přest. | [15 empty] | v pokračování traťové koleje - rychlost traťová s místním omezením | [14 empty] | č. | staničení | N | námezník | přest. |  |  | poznámka |  |  | č. | staničení | N | námezník | přest.
|  | Obvod DOZ | [17 empty] | při jízdě do odbočky - není-li uvedeno jinak, rychlost 50 km/h | [19 empty] | Obvod posunu | [6 empty] | Obvod DOZ
|  |  | 0 | [16 empty] | Současné vlakové cesty | [14 empty] | 2 | 3.8 | 25 | 3.825 | ručně | odtlačný KVZ, klíč je v kontrolním zámku IVk1 |  |  |  |  | 3 | 3.88 | -51 | 3.829 | elm.
1 | 3.587 | 51 | 3.638 | elm. | [15 empty] | Vzájemně vyloučeny jsou pouze protisměrné | [27 empty] | 0
[20 empty] | jízdní cesty na tutéž kolej | [14 empty] | Vk 1 | 3.829 |  |  | ručně | kontrolní VZ, klíč IVk1/2t/2 je držen v EZ v PSt.1 |  |  |  |  | 4 | 3.919 | -51 | 3.868 | elm.
Vesec u Liberce
4
2
1
40
5
5
P 5502 - 3ZNI km 3,531
P 5504 - 3SNI km 3,953
P 5503 - 3SNI km 3,772
Výhybky
Výhybky
Výhybky
5
2 a
1 a
5
SÚ
80
82
5