## titul
Trať : | 548 A | [5 empty] | Km 13,453 | [6 empty] | Ev. č. : | 552422
| Staniční | [5 empty] | Elektronické stavědlo
| zabezpečovací | [5 empty] | JOP | [5 empty] | Kód : 22
| zařízení : | [5 empty] | 3. kategorie
| Dopravní stanoviště : |  |  |  | VB | RD |  | Technologickí budova
| ( km ) |  |  |  | 13.453 | 13.472 |  | 13.476
| Počet pracovníků : | [6 empty] | dálková obsluha výpravčím DOZ z ŽST Liberec
( nouzová místní obsluha pohotovostním výpravčím )
| Zjišťování | [5 empty] | samočinně činností | [5 empty] | zast. - 90
| konce vlaku | [5 empty] | zabezpečovacího zařízení | [5 empty] | proj. - 30
|  | Dopravní koleje | [7 empty] | Nástupiště u koleje
č. | Začátek | Konec | Délka | Poznámka |  |  |  | č. | Začátek | Konec | Délka | Poznámka
1 a | 12.247 | 12.72 | 473 | Hlavní staniční kolej |  |  |  | 1 | 13.377 | 13.456 | 79 | č. I, úrovňové, jednostranné
1 a + 1 | 12.247 | 13.548 | 1301 | směr Železný Brod a Tanvald | [7 empty] | konstrukce Tischer
1 | 13.232 | 13.548 | 316 | Hlavní staniční kolej | [6 empty] | 0 | na obě N přístup po přechodech od VB
|  |  | 0 | směr Železný Brod a Tanvald | [6 empty] | 0 | přechod v km 13,460
3 | 13.221 | 13.601 | 380 | Vjezd - odjezd - průjezd |  |  |  | 3 | 13.37 | 13.535 | 165 | č. II, úrovňové, jednostranné
|  |  | 0 | ( 1 a + 3 = 1355 m ) | [7 empty] | konstrukce sypané
Velké Hamry

## Velké Hamry
[5 empty] | Směr : Železný Brod | [8 empty] | Návěstidla - ŽST | [13 empty] | Návěstidla - ŽST | [12 empty] | Směr : Tanvald
[11 empty] | Vjezdová |  |  | Odjezdová |  | Cestová |  | Seřaďovací | [7 empty] | Seřaďovací |  | Cestová |  | Odjezdová |  |  | Vjezdová
[14 empty] | Obvod DOZ | [7 empty] | Km 13,453 | [5 empty] | Obvod DOZ
| Traťové | [37 empty] | Traťové
| zabezpečovací |  |  |  | Automatické hradlo |  |  | Kód : 14 |  |  | Př L | 11.184 |  |  |  | Sc 1 | 13.232 | Se 1 | 13.01 |  | KANGO | C | JTom |  |  | Se 3 | 13.673 | OPřLc1a *) | 12.385 | L 1 | 13.548 |  | Př S | 14.97 |  |  |  |  | zabezpečovací |  | Automatické hradlo |  |  |  | Kód : 14
| zařízení : |  |  |  | ( bez návěstního bodu ) | [8 empty] | S 1a | 12.247 | [23 empty] | zařízení : |  | ( bez návěstního bodu )
[11 empty] | L | 11.986 |  |  |  | Sc 3 | 13.221 | Se 2 | 13.148 |  |  | V. / 2016 |  |  |  | Se 4 | 13.773 | Lc1a | 12.72 | L 3 | 13.601 |  | S | 14.024
| Zjišťování konce |  |  |  | samočinně činností |  | zast. | 90 | [13 empty] | Poznámka: zobrazeno v měřítku od v.č.1 po v.č.3 | [8 empty] | *) náv.OPřLc1a je umístěno vlevo u koleje číslo 1a | [7 empty] | Zjišťování konce |  | samočinně činností |  |  | zast. | 90
| vlaku : |  |  |  | zabezpečovacího zařízení |  | proj. | 30 | [30 empty] | vlaku : |  | zabezpečovacího zařízení |  |  | proj. | 30
Sc 3
|  |  |  | S 1a |  | OPřLc1a |  |  |  | Se 1 | [8 empty] | Sc 1 | [20 empty] | Se 3 |  |  |  | S
[8 empty] | přerušovaná čára |  |  |  |  | 1 | [19 empty] | L 3
[8 empty] | úsek není v měřítku | [29 empty] | 2 |  | 3
| L | [7 empty] | Lc 1a |  |  |  | Se 2 | [14 empty] | L 1 | [12 empty] | Se 4
PSt.1
[20 empty] | 13.243 | [11 empty] | Vk 1 |  | ( 3 )
přechod v km 13,460
EZ
[24 empty] | výpravní budova | [9 empty] | ( Vk1/2z )
bývalá DK
Vjezdové / odjezdové rychlosti :
č. | staničení | N | námezník | přest. | [17 empty] | v pokračování traťové koleje - rychlost traťová s místním omezením | [10 empty] | č. | staničení | N | námezník | přest. |  | poznámka |  |  | č. | staničení | N | námezník | přest.
|  | Obvod DOZ | [19 empty] | při jízdě do odbočky - rychlost 50 km/h | [15 empty] | Obvod posunu | [5 empty] | Obvod DOZ
[22 empty] | Současné vlakové cesty | [10 empty] | Vk 1 | 13.558 |  |  | ručně | kontrolní VZ, klíč Vk1/2z je držen v EZ v Pst.1 v kolejišti | [6 empty] | 0
1 | 13.149 | 55 | 13.204 | elm. | [17 empty] | Vzájemně vyloučeny jsou pouze protisměrné | [10 empty] | 2 | 13.616 | -51 | 13.565 | z/ručně | závorník uzamykatelný v jedné poloze s elektrickou |  |  |  | 3 | 13.671 | -55 | 13.616 | elm.
[22 empty] | jízdní cesty na tutéž kolej | [13 empty] | 0 |  | kontrolou polohy s jednoduchým zámkem
Velké Hamry
1
3
2
Výhybky
Výhybky
5
5
165
Výhybky a výkolejky
5
5
79
P 5495 - 3SBI km 13,091
P 5494 - 3SBI km 12,927
1 a
P 5493 - 3ZBI km 12,223
Plavy z - km 12,241
90
12,257
12,347
P 5496 - 3ZBI km 13,782
RD / TB