## titul
Trať : | 701 A |  |  |  | Km 66,923 = 23,468 | [6 empty] | Ev. č. : | 749309
| Staniční |  |  |  | T E S T - 10
| zabezpečovací |  |  |  | řídící stavědlo, bez kolejových obvodů | [5 empty] | Kód : 10 / 2
| zařízení : |  |  |  | přenos závislostí prostřednictvím EMZ
| Dopravní stanoviště : |  |  |  | Dopravní kancelář
| ( km ) |  |  |  | 66.923
| Počet pracovníků : |  |  |  | Výpravčí - 1 |  |  |  |  | Dozorce výhybek - 1 *)
Výprava vlaků s přepravou cestujících návěstí Odjezd
| Zjišťování |  |  |  | ve směru od Sedlejova : výpravčí vždy |  |  |  |  | zast. - 00 // 30 *) // 70
| konce vlaku |  |  |  | ve směru od Dačic : výpravčí // doz. výhybek *) // člen obsluhy vlaku | [5 empty] | proj. - 00
|  | Dopravní koleje | [5 empty] | Nástupiště u koleje
č. | Začátek | Konec | Délka | Poznámka |  | č. | Začátek | Konec | Délka | Poznámka
1 | 66.661 | 67.005 | 344 | Hlavní staniční kolej |  | 1 | 66.896 | 66.974 | 78 | č. I, úrovňové, vnější
2 | 66.662 | 67.002 | 340 | Vjezd - odjezd - průjezd |  | 2 | 66.887 | 66.973 | 86 | č. II, úrovňové, jednostranné
4 | 66.683 | 66.976 | 293 | Jen odjezd směr Sedlejov |  | 4 | 66.936 | 66.974 | 38 | č. III, úrovňové, jednostranné
* ) = obsazení v době stanovené rozvrhem služby. V době nepřítomnosti přebírá jeho povinnosti výpravčí.
Telč

## Telč
[5 empty] | Směr : Dačice | [12 empty] | Návěstidla - ŽST | [26 empty] | Návěstidla - ŽST | [11 empty] | Směr : Sedlejov
[14 empty] | Vjezdová |  |  |  | Odjezdová | [5 empty] | Seřaďovací | [16 empty] | Seřaďovací |  |  |  | Skupinová |  | Odjezdová | Vjezdová
[18 empty] | Obvod výpravčího | [10 empty] | Km 66,923 | [15 empty] | Obvod výpravčího
| Traťové | [52 empty] | Traťové
| zabezpečovací |  |  |  | Telefonické dorozumívání |  |  | Kód : 1 | [5 empty] | Př L | 65.95 | [8 empty] | Zhlaví bez |  |  |  | KANGO | C | JPg | [10 empty] | Se 1 | 23.149 | = | 67.242 | L 2-4 |  | L 1 | Př S | 22.077 |  |  |  |  | zabezpečovací |  |  | Telefonické dorozumívání |  |  |  | Kód : 1
| zařízení : |  |  |  | provoz podle SŽDC D 1 | [12 empty] | S 1 | 66.661 | S 2 | 66.662 |  |  | seřaďovacích | [20 empty] | 67.02 |  | 67.005 | S | 22.59 |  |  |  |  | zařízení : |  |  | provoz podle SŽDC D 1
[14 empty] | L | 66.398 | [8 empty] | návěstidel |  |  |  |  | VII. / 2017 | [11 empty] | Se 2 | 23.027 | = | 67.364 | ( 23,371 ) |  | ( 23,386 ) | = | 67.801
| Zjišťování konce |  |  |  | výpravčí // doz. výhybek *) // |  | zast. | 00 // 30 // 70 | [20 empty] | Vjezdové / odjezdové rychlosti : | [24 empty] | Zjišťování konce |  |  | výpravčí |  |  | zast. | 00
| vlaku : |  |  |  | člen obsluhy vlaku |  | proj. | 00 | [20 empty] | v pokračování traťové koleje - rychlost traťová s místním omezením | [24 empty] | vlaku : |  |  | vždy |  |  | proj. | 00
při jízdě do odbočky - rychlost 40 km/h
EZ
[29 empty] | EZ | [14 empty] | ( v.č. H1 / 15a )
[29 empty] | ( LVk 1 / 10 ) | [17 empty] | Vlečka č.:
5237
[10 empty] | km 66,600 | [33 empty] | H1
[18 empty] | S 1 | [37 empty] | Se 2 |  |  |  | S
[9 empty] | 1 | [28 empty] | 15
S 2
|  | L | [30 empty] | L 1 |  |  | 13 | [15 empty] | Se 1
[9 empty] | EZ |  | 3 | [26 empty] | EZ
[9 empty] | ( v.č. 1 ) | [9 empty] | EZ | [15 empty] | 12 |  |  | ( v.č. 15b )
[19 empty] | ( Vk 1 / 4 ) | [16 empty] | EZ | [9 empty] | 67.21
[11 empty] | EZ |  |  | 4 | [21 empty] | ( v.č. 13 )
[11 empty] | ( v.č. 3 ) | [10 empty] | EZ | [7 empty] | EZ |  |  |  | L 2-4
[18 empty] | Vk 1 |  | 6 |  | ( v.č. 6 ) | [7 empty] | ( v.č. 11a / 12 )
[23 empty] | 7 |  |  | 9 | [5 empty] | 11
10
[10 empty] | 66.597 | [5 empty] | 66.661
LVk 1
66.605
Vlečka č.:
5238
č. | staničení | N | námezník | přest. |  | poznámka |  |  |  | č. | staničení | N | námezník | přest. |  |  | poznámka | [19 empty] | č. | staničení | N | námezník | přest. |  |  | poznámka |  |  |  | č. | staničení | N | námezník | přest. |  | poznámka |  |  |  | č. | staničení | N | námezník | přest.
[5 empty] | Obvod dozorce výhybek *) | [9 empty] | Obvod posunu | [27 empty] | Obvod posunu | [11 empty] | Obvod dozorce výhybek *)
[10 empty] | 4 | 66.637 | 46 | 66.683 | ručně | výměnový zámek, klíč Vk 1 / 4 držen v EMZ v kolejišti | [21 empty] | 10 | 66.951 | -39 | 66.912 | ručně | výměnový zámek, klíč LVk 1 / 10 držen v EMZ na ŘS | [5 empty] | 12 | 67.029 | -53 | 66.976 | ručně | výměnový zámek v závislosti na v.č. 11a |  |  |  |  | 15a | 67.073 | 46 | 67.119 | ručně
1 | 66.581 | 46 | 66.627 | ručně | výměnový zámek, klíč v.č. 1 držen v EMZ v kolejišti |  |  |  |  | 6 | 66.701 | -42 | 66.659 | ručně | výměnový zámek, klíč v.č. 6 držen v EMZ v kolejišti | [21 empty] | 11a | 66.969 | -36 | 66.933 | ručně | výměnový zámek, klíč v.č. 11a / 12 držen v EMZ v kolejišti | [15 empty] | = | 23.318 | -46 | 23.272
[29 empty] | Současné vlakové cesty | [7 empty] | 11b | 66.969 | 36 | 67.005 | ručně | bez zabezpečení | [5 empty] | 13 | 67.055 | -53 | 67.002 | ručně | výměnový zámek, klíč v.č. 13 držen v EMZ v kolejišti
3 | 66.611 | 46 | 66.657 | ručně | výměnový zámek, klíč v.č. 3 držen v EMZ v kolejišti |  |  |  |  | 7 | 66.728 | -47 | 66.681 | ručně | bez zabezpečení, obsluhuje zaměstnanec DKV | [13 empty] | Zabezpečovací zařízení neumožňuje současné vlakové cesty
[10 empty] | 9 | 66.821 | -42 | 66.779 | ručně | bez zabezpečení | [13 empty] | vyjma současných odjezdů | [7 empty] | H1 | vleč. |  |  | ručně | výměnový zámek, klíč v.č. H1 / 15a držen v EMZ v kolejišti | [5 empty] | 15b | 67.073 | -46 | 67.027 | ručně | výměnový zámek, klíč v.č. 15b držen v EMZ v kolejišti | [6 empty] | výměnový zámek v závislosti na v.č. H1
Výhybky
Telč
Výhybky
4
6
1
2
6 b
6 a
8
12
P 6482 - 3SNI km 23,127 = 67,264
Vlečka č.: 5422
Vlečka č.: 5422
10
78
38
T
86