## Sedlejov
|  |  | Směr : Telč | [23 empty] | Směr : Třešť
[10 empty] | Trať : 701 |  |  |  | Km 16,612 |  |  |  | Ev. č. : 749507
[6 empty] | Návěstidla - ŽST | [11 empty] | Návěstidla - ŽST
|  |  | Traťové zabezpečovací zařízení : |  |  | Vjezdová |  | Odjezdová | Seřaďovací |  |  |  |  | Staniční zabezpečovací zařízení : |  |  |  | Seřaďovací |  | Odjezdová |  | Vjezdová |  |  |  |  | Traťové zabezpečovací zařízení :
[6 empty] | Obvod výpravčího | [7 empty] | Mechanické |  |  |  | Obvod výpravčího
|  |  | Telefonické dorozumívání | [10 empty] | ústřední zámek v dopravní kanceláři | [12 empty] | Telefonické dorozumívání
|  |  | provoz podle SŽDC D 1 | [10 empty] | výsledné klíče uzamčeny v zámku na stojanu pro ovládání návěstidel | [12 empty] | provoz podle SŽDC D 1
mechanická vjezdová návěstidla závislá na výhybkách
|  |  | Kód : 1 |  |  | Př L | 17.7 | Stanice bez | Stanice bez |  |  |  |  | Kód : 3 / 1 |  |  |  | Stanice bez |  | Stanice bez |  | 15.855 | Př S |  |  |  | Kód : 1
[8 empty] | odjezdových | seřaďovacích | [8 empty] | seřaďovacích |  | odjezdových
[6 empty] | L | 17.1 | návěstidel | návěstidel |  |  |  |  | Dopravní kancelář |  |  |  | návěstidel |  | návěstidel |  | 16.254 | S
Zjišťování konce |  |  | výpravčí // výhybkář *) |  | zast.- 00 // 30 // 70 | [8 empty] | 16.612 | [10 empty] | Zjišťování konce |  | výpravčí | zast. - 00
vlaku : |  |  | člen obsluhy vlaku |  | proj. - 00 | [7 empty] | Výpravčí - 1 §) |  | Výhybkář - 1 *) | [9 empty] | vlaku : |  | vždy | proj. - 00
Výprava vlaků s přepravou cestujících návěstí Odjezd
§ ) = obsazení v době stanovené "Rozkazem o výluce dopravní služby "
* ) = společný pro ŽST Sedlejov a Třešť, obsazení jen v době stanovené rozvrhem služby. V době nepřítomnosti přebírá jeho povinnosti výpravčí.
Vjezdové / odjezdové rychlosti :
v pokračování traťové koleje - rychlost traťová s místním omezením
při jízdě do odbočky - rychlost 40 km/h
km 16,864
S
|  |  |  | 1 | [21 empty] | 4
L
Současné vlakové cesty
Zabezpečovací zařízení neumožňuje současné vlakové cesty
vyjma současných odjezdů
Výhybky - obvod výhybkáře *) | [9 empty] | Dopravní koleje |  |  |  |  | Nástupiště u koleje |  |  |  | Výhybky - obvod výhybkáře *)
č. | staničení | N | námezník | přest. |  | poznámka |  |  |  | č. | Začátek | Konec | Délka | C | č. | Začátek | Konec | Délka | č. | staničení | N | námezník | přest. |  |  | poznámka
[14 empty] | KANGO | 1 | 16.659 | 16.591 | 68
[10 empty] | 1 | 16.804 | 16.504 | 300 | JPg | přechod | 16.624 | 16.621 | 3
1 | 16.86 | -56 | 16.804 | ručně | výměnové zámky do obou směrů, klíče od v.č. 1 / 1t drženy v ÚZ | [13 empty] | 4 | 16.449 | 55 | 16.504 | ručně | výměnové zámky do obou směrů, klíče od v.č. 4 / 4t drženy v ÚZ
[10 empty] | 3 | 16.804 | 16.504 | 300 | III. | 3 | 16.712 | 16.631 | 81
2017
Sedlejov
1
3
T
P 6432 km 16,581
P 6431 km 16,281
ÚZ
68
81