## Titul
Trať : | 701 |  |  |  |  | Km 44,443 | [6 empty] | Ev. č. : | 757526
| Staniční |  |  |  |  | Elektromechanické
| zabezpečovací |  |  |  |  | ústřední stavědlo vz. 5007 | [5 empty] | Kód : 6
| zařízení : |  |  |  |  | rychlostní návěstní soustava
| Dopravní stanoviště : |  |  |  | Ústřední stavědlo |  |  | Dopravní kancelář
| ( km ) |  |  |  | 44.435 |  |  | 44.443
| Počet pracovníků : |  |  |  | Signalista - 1 *) |  |  | Výpravčí - 1
| Zjišťování |  |  |  |  | výpravčí // signalista ruční návěstí *) | [5 empty] | zast. - 00 // 41 *)
| konce vlaku |  |  |  |  | výpravčí | [5 empty] | proj. - 00
|  | Dopravní koleje | [6 empty] | Nástupiště u koleje
č. | Začátek | Konec | Délka | Poznámka |  |  | č. | Začátek | Konec | Délka | Poznámka
1 | 44.324 | 45.003 | 679 | Hlavní staniční kolej, NTV
2 | 44.356 | 45.054 | 698 | Vjezd - odjezd - průjezd, NTV |  |  | 1 | 44.39 | 44.49 | 100 | č. I, úrovňové, jednostranné
3 | 44.288 | 44.988 | 700 | Vjezd - odjezd - průjezd, NTV
* ) = obsazení v době stanovené rozvrhem služby. V době nepřítomnosti přebírá jeho povinnosti výpravčí.
Popelín

## Popelín
[5 empty] | Směr : Kamenný Malíkov | [10 empty] | Návěstidla - ŽST | [11 empty] | Návěstidla - ŽST | [13 empty] | Směr : Počátky - Žirovnice
[14 empty] | Vjezdová |  | Odjezdová |  |  |  | Seřaďovací | [5 empty] | Seřaďovací |  | Odjezdová | [5 empty] | Vjezdová
[16 empty] | Obvod výpravčího | [5 empty] | Km 44,443 | [5 empty] | Obvod výpravčího
| Traťové | [38 empty] | Traťové
| zabezpečovací |  |  |  | Reléový poloautoblok |  |  |  | Kód : 4 |  |  |  |  | Př L | 43.18 |  |  | S 2 | 44.356 | Stanice bez | KANGO | C | JPg |  |  | Stanice bez |  |  |  | L 2 | 45.054 |  |  | Př S | 46.13 |  |  |  |  | zabezpečovací |  | Reléový poloautoblok |  |  |  | Kód : 6
| zařízení : |  |  |  | bez kontroly volnosti tratě | [10 empty] | S 1 | 44.324 |  |  | seřaďovacích | [5 empty] | seřaďovacích |  | L 1 | 45.003 | [10 empty] | zařízení : |  | s kontrolou volnosti tratě počítačem náprav
[14 empty] | L | 43.98 |  |  | S 3 | 44.288 | návěstidel |  | V. / 2014 |  |  |  | návěstidel |  |  |  | L 3 | 44.988 |  |  | S | 45.43
| Zjišťování konce |  |  |  | výpravčí // signalista ruční návěstí *) |  |  | zast. | 00 // 41 *) | [12 empty] | Vjezdové / odjezdové rychlosti : | [17 empty] | Zjišťování konce |  | samočinně činností |  |  | zast. | 90
| vlaku : |  |  |  | výpravčí |  |  | proj. | 00 | [12 empty] | v pokračování traťové koleje - rychlost traťová s místním omezením | [17 empty] | vlaku : |  | zabezpečovacího zařízení |  |  | proj. | 30
při jízdě do odbočky - rychlost 40 km/h
PSt. 2
( v.č. 5, 6 )
[12 empty] | S 3 | [27 empty] | km 45,100
S 1
[8 empty] | 1 | [23 empty] | L 3 | [6 empty] | 5 |  | 6
[11 empty] | 2 |  |  |  | S 2
|  | L | [9 empty] | 3 | [20 empty] | L 1 | [11 empty] | S
[9 empty] | PSt. 1 | [17 empty] | 4 | [9 empty] | L 2
( v.č. 1, 2 )
[14 empty] | EZ | Vk 1
[14 empty] | ( Vk 1 / 3 ) | [9 empty] | Vk 2 | EZ
( Vk 2 / 4 )
č. | staničení | N | námezník | přest. |  | č. | staničení | N | námezník | přest. |  | poznámka | [21 empty] | č. | staničení | N | námezník | přest. |  | poznámka |  |  | č. | staničení | N | námezník | přest.
|  | Obvod signalisty *) | [8 empty] | Obvod posunu | [27 empty] | Obvod posunu | [5 empty] | Obvod signalisty *)
1 | 44.233 | 51 | 44.284 | elm. | [38 empty] | 5 | 45.085 | -51 | 45.034 | elm.
[6 empty] | 3 | 44.299 | 42 | 44.341 | ručně | výměnový zámek, klíč Vk 1 / 3 držen v EMZ v kolejišti | [10 empty] | Současné vlakové cesty | [11 empty] | 4 | 44.916 | -51 | 44.865 | ručně | výměnový zámek, klíč Vk 2 / 4 držen v EMZ v kolejišti
2 | 44.266 | 51 | 44.317 | elm. | [17 empty] | Vzájemně vyloučeny jsou pouze protisměrné jízdní cesty na tutéž kolej | [20 empty] | 6 | 45.118 | -51 | 45.067 | elm.
Výhybky
Popelín
Výhybky
1 *
3 *
2 *
P 6183 - PZM 1 km 44,155 obsluha z ÚS
T
ÚS
P 6184 - PZM 1 km 45,236 obsluha z ÚS
4
100