## titul
Trať : | 701 |  |  |  | Km 63,327 |  |  |  | Ev. č. : | 758029
Trať : | 703 |  |  |  | Km 63,327 = - 0,024 |  |  |  | Směrový bod : | 725
Staniční |  |  |  |  | Elektromechanické
zabezpečovací |  |  |  |  | vzor 5007, závislá stavědla |  |  | Kód : 5
zařízení : |  |  |  |  | rychlostní návěstní soustava
Dopravní stanoviště : |  |  | Stavědlo 1 |  | Dopravní kancelář |  |  | Stavědlo 2
( km ) |  |  | 62.912 |  | 63.34 |  |  | 63.516
Počet pracovníků |  |  | Signalista - 1 |  | Výpravčí - 1 |  |  | Signalista - 1
Výprava vlaků s přepravou cestujících návěstí Odjezd
Zjišťování |  |  |  | signalisté St.1 a St. 2 hlásí obsluhou |  | zast. : 20
konce vlaku |  |  |  | zabezpečovacího zařízení |  | proj. : 10
Traťové |  |  | Směr : Jihlávka // Batelov |  |  |  |  | Směr : Dobrá Voda u Pelhřimova
zabezpečovací |  |  | Reléový poloautoblok |  |  |  |  | Automatické hradlo
zařízení : |  |  | bez kontroly volnosti tratě |  |  |  |  | AHP - 03 ( bez návěstního bodu )
Kód : |  |  | 4 |  |  |  |  | 14
Zjišťování |  |  | signalisté St.1 a St. 2 hlásí obsluhou |  | zast. : 20 |  | samočinně činností |  | zast. : 90
konce vlaku |  |  | zabezpečovacího zařízení |  | proj. : 10 |  | zabezpečovacího zařízení |  | proj. : 30
Dopravní koleje
č. | Začátek | Konec | Délka |  |  |  | Poznámka
1 | 62.977 | 63.604 | 627 |  |  |  | Hlavní staniční kolej, NTV
2 | 63.002 | 63.606 | 604 |  |  |  | Vjezd - odjezd - průjezd, NTV
3 | 63.007 | 63.592 | 585 |  |  |  | Vjezd - odjezd - průjezd, NTV
5 | 63.039 | 63.403 | 364 |  |  |  | Vjezd - odjezd - průjezd, NTV
5 a | 63.462 | 63.592 | 130 |  |  |  | ( 5 + 5a = 553 m )
7 | 63.062 | 63.374 | 312 |  |  |  | Vjezd - odjezd - průjezd, NTV
Nástupiště u koleje
č. | Začátek | Konec | Délka |  |  |  | Poznámka
1 | 63.126 | 63.394 | 268 |  |  |  | č. II, úrovňové, jednostranné
2 | 63.213 | 63.422 | 209 |  |  |  | č. I, úrovňové, jednostranné
3 | 63.225 | 63.421 | 196 |  |  |  | č. III, úrovňové, jednostranné
5 | 63.195 | 63.395 | 200 |  |  |  | č. IV, úrovňové, jednostranné
7 | 63.178 | 63.331 | 153 |  |  |  | č. V, úrovňové, jednostranné
přechody v km 63,270 a 63,332
3
Horní Cerekev

## Horní Cerekev
[30 empty] | A 3 | A 3 | [28 empty] | A 3 | A 3
[6 empty] | Návěstidla - ŽST | [70 empty] | Návěstidla - ŽST
| Vjezdová | [6 empty] | Odjezdová |  |  |  |  | Seřaďovací | [57 empty] | Opakovací Př |  |  |  | Cestová |  |  |  | Odjezdová | [5 empty] | Vjezdová
[6 empty] | Obvod signalisty St.1 | [35 empty] | Km 63,327 | [34 empty] | Obvod signalisty St.2
| Z Jihlávky |  | Z Dobré Vody u P.
[10 empty] | S 2 | 63.002 | [29 empty] | KANGO | C | JPg | [37 empty] | L 2 | 63.606 |  |  | Př S | 64.7
| Př L | 61.826 | Př DL | 1.576 | [8 empty] | Se 1 | 63.093 | [60 empty] | Lc 5 | 63.403
[6 empty] | S 1 | 62.977 | S 3 | 63.007 | S 5 | 63.039 | [30 empty] | VIII. / 2017 | [28 empty] | OPř L1 | 63.392 | [6 empty] | L 1 | 63.604 | L 3 | 63.592 |  |  | OPř S | 64.217
| L | 62.526 | D L | 0.801 | [8 empty] | Se 2 | 63.093 | [60 empty] | Lc 7 | 63.374
|  |  | = | 62.502 | [5 empty] | S 7 | 63.062 | [69 empty] | L 5a | 63.592 |  |  | S | 64
Vjezdové / odjezdové rychlosti :
v pokračování traťové koleje - rychlost traťová s místním omezením
při jízdě do odbočky - rychlost 40 km/h
63.475
[55 empty] | Účelová kolej SŽDC | [8 empty] | 63.566
v
v | [58 empty] | Účelová kolej SŽDC -
OTV
MVk 1
OVk 1
Se 2
[43 empty] | 13 |  |  |  | 14 |  |  | 15 |  | 16 | [11 empty] | 63.562
[32 empty] | Se 1 | [14 empty] | Vk 1
|  |  | D L | [22 empty] | 10 |  |  | S 7 | [24 empty] | 17 | [7 empty] | 63.506
18
[18 empty] | St.1 |  |  |  |  | 9 |  |  |  | S 5
[51 empty] | Lc 7 | [6 empty] | 19
8
S 3
[16 empty] | 2 |  | 4 | 6 | [34 empty] | Lc 5 | [10 empty] | L 5a |  |  | 21
[22 empty] | S 1 | [61 empty] | S
[65 empty] | L 3 |  |  |  |  | 23
[16 empty] | 1 |  | 3 | 5 |  |  |  |  | S 2 | [44 empty] | 22
|  |  | L | [16 empty] | 7 | [32 empty] | OPř L1 | [12 empty] | L 1
20
[20 empty] | EZ | [46 empty] | L 2
[20 empty] | ( v.č. 7t / 7 / 11 ) | [42 empty] | St. 2
[17 empty] | 62.868 | [9 empty] | 11 | 12 | [28 empty] | Vk 2
EZ
( Vk 2 / 20 )
63.148
Přijímací budova
Současné vlakové cesty
Vzájemně vyloučeny jsou všechny : 1) - protisměrné jízdní cesty na tutéž kolej
2) - jízdní cesty mající předepsanou rozdílnou polohu alespoň jedné pojížděné nebo odvratné výhybky
| č. | staničení | N | námezník | přest. | č. | staničení | přest. |  | č. | staničení | přest. | č. | staničení | přest. | [18 empty] | č. | staničení | N | námezník | přest. |  | poznámka |  |  | č. | staničení | N | námezník | přest. |  |  | poznámka | [20 empty] | č. | staničení | N | námezník | přest. |  | č. | staničení | přest. |  | č. | staničení | N | námezník | přest.
[8 empty] | Obvod signalisty St.1 | [33 empty] | Obvod posunu | [35 empty] | Obvod signalisty St.2
| 1 | 62.852 | 51 | 62.903 | elm. | 901 | 62.884 | křiž. |  | 5 | 62.922 | elm. | 8 | 62.956 | elm. | [18 empty] | 7 | 62.95 | 42 | 62.992 | ručně | výměnový zámek, klíč v.č. 7t / 7t / 11 držen v EMZ v kolejišti |  |  |  | 15 | 63.352 | 43 | 63.395 | ručně | bez zabezpečení | [22 empty] | 14 | 63.325 | 46 | 63.371 | páka |  | 19 | 63.462 | elm.
[6 empty] | 3 | 62.916 | elm. |  | 6 | 62.922 | elm. | 9 | 62.989 | elm. | [18 empty] | 11 | 63.044 | -44 | 63 | ručně | výměnový zámek v závislosti na v.č. 7 |  |  |  | 16 | 63.379 | 46 | 63.425 | ručně | výměnový zámek, klíč OVk 1 / 16 v úschově u výpravčího | [22 empty] | 17 | 63.403 | -46 | 63.357 | páka |  | 21 | 63.665 | elm. |  | 23 | 63.709 | -51 | 63.658 | elm.
| 2 | 62.852 | 51 | 62.903 | elm. | [28 empty] | 12 | 63.044 | 47 | 63.091 | ručně | bez zabezpečení
| = | 0.451 | -51 | 0.4 |  | 4 | 62.916 | elm. |  |  |  |  | 10 | 63.022 | elm. | [18 empty] | 13 | 63.298 | 42 | 63.34 | ručně | výměnový zámek, klíč MVk 1 / 13 v úschově u výpravčího |  |  |  | 20 | 63.494 | -51 | 63.443 | ručně | výměnový zámek, klíč Vk 2 / 20 držen v EMZ na St.2 | [22 empty] | 18 | 63.429 | -46 | 63.383 | páka |  | 22 | 63.676 | elm.
[30 empty] | A 3 | A 3 | [28 empty] | A 3 | A 3
Výhybky
Horní Cerekev
Výhybky
Batelov
Dobrá Voda u Pelhřimova
Jihlávka
P 6205 - PZM 1 km 62,716 obsluha ze St.1
Výhybky
153
200
196
268
209
11 *
9 *
1 *
3 *
2 *
5 *
7 *
5 a *
4 *
6
4 a*
9 a
11 a
13
15