## titul
Trať : | 701 |  |  |  | Km 74,038 | [6 empty] | Ev. č. : | 780429
| Staniční |  |  |  | Elektromechanické
| zabezpečovací |  |  |  | ústřední stavědlo vz. 5007 | [5 empty] | Kód : 6
| zařízení : |  |  |  | rychlostní návěstní soustava
| Dopravní stanoviště : |  |  |  | Dopravní kancelář
| ( km ) |  |  |  | 74.038
| Počet pracovníků : |  |  |  | Výpravčí - 1
| Zjišťování |  |  |  | výpravčí | [5 empty] | zast. - 00
| konce vlaku |  |  |  | vždy | [5 empty] | proj. - 00
|  | Dopravní koleje | [5 empty] | Nástupiště u koleje
č. | Začátek | Konec | Délka | Poznámka |  | č. | Začátek | Konec | Délka | Poznámka
1 | 73.729 | 74.423 | 694 | Hlavní staniční kolej, NTV
2 | 73.734 | 74.441 | 707 | Vjezd - odjezd - průjezd, NTV
Výh Spělov

## Spělov
[5 empty] | Směr : Batelov | [5 empty] | Návěstidla - ŽST | [8 empty] | Návěstidla - ŽST | [9 empty] | Směr : Kostelec u Jihlavy
[9 empty] | Vjezdová |  | Odjezdová |  |  |  | Seřaďovací |  |  |  | Seřaďovací | Odjezdová |  |  |  | Vjezdová
[11 empty] | Obvod výpravčího | [5 empty] | Km 74,038 |  |  | Obvod výpravčího
| Traťové | [26 empty] | Traťové
| zabezpečovací |  |  |  | Reléový traťový souhlas *) |  | Kód : 6 |  | Př L | 72.57 |  |  |  |  | Stanice bez | SENA | C | JPg | Stanice bez |  |  |  |  | Př S | 75.48 |  |  | zabezpečovací |  | Reléový poloautoblok |  |  |  | Kód : 4
| zařízení : |  |  |  | s kontrolou volnosti tratě | [5 empty] | S 1 | 73.729 | S 2 | 73.734 | seřaďovacích |  |  |  | seřaďovacích | L 1 | 74.423 | L 2 | 74.441 |  |  |  |  | zařízení : |  | bez kontroly volnosti tratě
[9 empty] | L | 73.27 |  |  |  |  | návěstidel |  | VII. / 2010 |  | návěstidel |  |  |  |  | S | 74.78
| Zjišťování konce |  |  |  | samočinně činností | zast. | 90 | [9 empty] | Vjezdové / odjezdové rychlosti : | [10 empty] | Zjišťování konce |  | výpravčí |  |  | zast. | 00
| vlaku : |  |  |  | zabezpečovacího zařízení *) | proj. | 30 | [9 empty] | v pokračování traťové koleje - rychlost traťová s místním omezením | [10 empty] | vlaku : |  | vždy |  |  | proj. | 00
při jízdě do odbočky - rychlost 40 km/h
*) = pro zajištění jízd Lv, vedených samotnými HV řady 700, 701 a 703
musí výpravčí doplnit odhlášku danou ZZ ještě telefonickou odhláškou
[8 empty] | S 1 | [24 empty] | S
[6 empty] | 1 | [22 empty] | 2
S 2
|  | L | [23 empty] | L 1
L 2
č. | staničení | N | námezník | přest. | [26 empty] | č. | staničení | N | námezník | přest.
|  | Obvod výpravčího | [30 empty] | Obvod výpravčího
Současné vlakové cesty
1 | 73.669 | 51 | 73.72 | p + z | [12 empty] | Vzájemně vyloučeny jsou pouze protisměrné jízdní cesty na tutéž kolej | [13 empty] | 2 | 74.501 | -51 | 74.45 | p + z
Výhybky
Výh Spělov
Výhybky
1 *
2 *
PZM 2 - km 74,052 obsluha od DK
výstr. kříže km 74,530