## titul
Trať : | 715 A |  |  |  | Km 8,469 | [6 empty] | Ev. č. : | 756627
Trať : | 715 C |  |  |  | Km 8,469 = 0,000
| Staniční |  |  |  | R Z Z - AŽD 71
| zabezpečovací |  |  |  | tlačítková volba, cestový systém | [5 empty] | Kód : 13
| zařízení : |  |  |  | rychlostní návěstní soustava
| Dopravní stanoviště : |  |  |  | Dopravní kancelář
| ( km ) |  |  |  | 8.469
| Počet pracovníků : |  |  |  | Výpravčí - 1 §)
| Zjišťování |  |  |  | samočinně činností | [5 empty] | zast. - 90
| konce vlaku |  |  |  | zabezpečovacího zařízení | [5 empty] | proj. - 30
|  | Dopravní koleje | [5 empty] | Nástupiště u koleje
č. | Začátek | Konec | Délka | Poznámka |  | č. | Začátek | Konec | Délka | Poznámka
1 | 8.898 | 8.405 | 493 | Hlavní staniční kolej, NTV |  | 1 | 8.567 | 8.417 | 150 | č. II, úrovňové, jednostranné
2 | 8.884 | 8.413 | 471 | Vjezd - odjezd - průjezd, NTV |  | 2 | 8.479 | 8.429 | 50 | č. I, úrovňové, jednostranné
3 | 8.985 | 8.365 | 620 | Vjezd - odjezd - průjezd, NTV |  | 3 | 8.517 | 8.417 | 100 | č. III, úrovňové, jednostranné
§) = obsazení v době stanovené "Rozkazem o výluce dopraví služby"
Putim

## Putim
[5 empty] | Směr : Písek | [7 empty] | Návěstidla - ŽST | [17 empty] | Návěstidla - ŽST | [15 empty] | Směr : Protivín // Ražice
[11 empty] | Vjezdová |  | Odjezdová |  |  |  | Seřaďovací | [7 empty] | Seřaďovací | [5 empty] | Odjezdová |  |  |  |  | Vjezdová
[13 empty] | Obvod výpravčího | [6 empty] | Km 8,469 | [10 empty] | Obvod výpravčího
| Traťové | [34 empty] | Z Ražic |  | Z Putimi |  |  |  |  | Traťové |  |  |  | oba směry :
| zabezpečovací |  |  |  | Automatické hradlo |  |  | Kód : 14 |  |  | Př L | 10.07 |  |  | S 2 | 8.884 |  |  | KANGO | C | JPg |  |  |  | Se 2 | 8.553 | [16 empty] | zabezpečovací |  |  |  | Automatické hradlo |  |  |  | Kód : 14
| zařízení : |  |  |  | AH - 83 ( bez návěstního bodu ) | [7 empty] | S 1 | 8.898 |  |  | Se 1 | 9.067 | [8 empty] | Se 5 | 8.211 |  |  |  |  | L 2 | 8.413 |  | Př RS | 1.432 | Př PS | 6.8 |  |  |  | zařízení : |  |  |  | AH - 88 ( bez návěstního bodu )
[11 empty] | L | 9.37 |  |  | S 3 | 8.985 |  |  |  | X. / 2014 |  |  |  |  | Se 3 | 8.5 |  |  |  |  | L 1 | 8.405
[27 empty] | Se 6 | 8.211 |  |  |  |  | L 3 | 8.365 |  | R S | 0.52 | P S | 7.95
| Zjišťování konce |  |  |  | samočinně činností |  | zast. | 90 | [11 empty] | Vjezdové / odjezdové rychlosti : |  |  |  |  | Se 4 | 8.487 | [9 empty] | = | 7.949 | [5 empty] | Zjišťování konce |  |  |  | samočinně činností |  |  | zast. | 90
| vlaku : |  |  |  | zabezpečovacího zařízení |  | proj. | 30 | [11 empty] | v pokračování traťové koleje - rychlost traťová s místním omezením | [22 empty] | vlaku : |  |  |  | zabezpečovacího zařízení |  |  | proj. | 30
při jízdě do odbočky - rychlost 40 km/h
S 3
[14 empty] | S 1 | [31 empty] | Se 5 |  |  |  | P S
[6 empty] | 1 | [27 empty] | L 3 |  |  |  | 6 | 7
[10 empty] | 2 | [5 empty] | S 2 | [6 empty] | Se 3 | [11 empty] | 5 | [10 empty] | Se 6
|  | L |  |  |  | Se 1 | [23 empty] | L 1
[22 empty] | 3 |  | Se 4 |  |  |  |  | 4 | [15 empty] | 8
R S
[22 empty] | Se 2 | [6 empty] | L 2
[24 empty] | Vk 1 | [13 empty] | *) = NTV od km 8,300 |  |  |  |  | 8.235
č. | staničení | N | námezník | přest. | [35 empty] | č. | staničení | přest. |  | č. | staničení | přest. |  | č. | staničení | N | námezník | přest.
|  | Obvod výpravčího | [43 empty] | Obvod výpravčího
1 | 9.062 | -65 | 8.997 | elm. | [15 empty] | Současné vlakové cesty | [19 empty] | 3 | 8.549 | elm. |  | 5 | 8.337 | elm. |  | 7 | 8.3 | -51 | 8.249 | elm.
[20 empty] | Vzájemně vyloučeny jsou všechny : 1) - protisměrné jízdní cesty na tutéž kolej | [27 empty] | 8 | 8.223 | 51 | 8.274 | elm.
2 | 8.976 | -65 | 8.911 | elm. | [15 empty] | 2) - jízdní cesty mající předepsanou rozdílnou polohu alespoň jedné pojížděné nebo odvratné výhybky | [19 empty] | 4 | 8.414 | elm. |  | 6 | 8.304 | elm. |  | = | 0.246 | -51 | 0.195
Výhybky
Putim
Výhybky
1 *
3 *
P 482 - 3ZNI km 8,216
Protivín
Ražice
2 *
4 *)
100
150
50