## titul
Trať : | 703 |  |  |  | Km 57,506 | [6 empty] | Ev. č. : | 743229
Staniční
| zabezpečovací |  |  |  | Elektronické stavědlo | [5 empty] | Kód : 22
| zařízení : |  |  |  | ESA 11 - DŘS, ovládání prostřednictvím JOP
| Dopravní stanoviště : |  |  |  | Dopravní kancelář
| ( km ) |  |  |  | 57.506
dálková obsluha výpravčím DOZ z ŽST Pelhřimov
| Počet pracovníků : |  |  |  | ( nouzová obsluha pohotovostním výpravčím )
| Zjišťování |  |  |  | samočinně činností | [5 empty] | zast. - 90
| konce vlaku |  |  |  | zabezpečovacího zařízení | [5 empty] | proj. - 30
|  | Dopravní koleje | [5 empty] | Nástupiště u koleje
č. | Začátek | Konec | Délka | Poznámka |  | č. | Začátek | Konec | Délka | Poznámka
1 | 57.438 | 57.76 | 322 | Hlavní staniční kolej |  | 1 | 57.45 | 57.53 | 80 | č. I, úrovňové, jednostranné
2 | 57.417 | 57.782 | 365 | Vjezd - odjezd - průjezd |  | 2 | 57.478 | 57.53 | 52 | č. II, úrovňové, jednostranné
Chýnov

## Chýnov
[5 empty] | Směr : Obrataň | [9 empty] | Návěstidla - ŽST | [14 empty] | Návěstidla - ŽST | [11 empty] | Směr : Tábor
[11 empty] | Vjezdová |  |  |  | Odjezdová |  |  |  | Seřaďovací | [9 empty] | Seřaďovací | Odjezdová |  |  |  | Vjezdová
[15 empty] | Obvod výpravčího DOZ | [5 empty] | Km 57,506 | [8 empty] | Obvod výpravčího DOZ
| Traťové |  |  |  | Automatické hradlo | [35 empty] | Traťové | Automatické hradlo
| zabezpečovací |  |  |  | ( bez návěstního bodu ) |  | Kód : 14 |  |  |  | Př L | 56.06 | [6 empty] | Stanice bez | KANGO | C | JPg | [6 empty] | Stanice bez |  |  |  |  | Př S | 59.047 | [5 empty] | zabezpečovací | AHP - 03 ( bez návěstního bodu ) |  |  |  | Kód : 14
| zařízení : |  |  |  | obsluha z pracoviště úsekového ovládání | [9 empty] | S 1 | 57.438 | S 2 | 57.417 | seřaďovacích | [9 empty] | seřaďovacích | L 1 | 57.76 | L 2 | 57.782 | OPř S | 58.63 | [5 empty] | zařízení : | obsluha z pracoviště úsekového ovládání
[11 empty] | L | 57.05 | [6 empty] | návěstidel |  | II. / 2016 | [7 empty] | návěstidel |  |  |  |  | S | 58.34
| Zjišťování konce |  |  |  | samočinně činností | zast. | 90 | [13 empty] | Vjezdové / odjezdové rychlosti : | [19 empty] | Zjišťování konce | samočinně činností |  |  | zast. | 90
| vlaku : |  |  |  | zabezpečovacího zařízení | proj. | 30 | [13 empty] | v pokračování traťové koleje - rychlost traťová s místním omezením | [19 empty] | vlaku : | zabezpečovacího zařízení |  |  | proj. | 30
při jízdě do odbočky - rychlost 40 km/h
PSt.2
( v.č. 5 )
( EZ 3 / 4t / 4 )
Vk 1
[21 empty] | 3 |  |  |  |  | 57.832
[14 empty] | S 1 | [30 empty] | S
[8 empty] | 1 |  | 2 | [14 empty] | 4 |  | 5 | [12 empty] | 6
S 2
|  | L | [20 empty] | L 1
PSt.3
[9 empty] | PSt.1 | [14 empty] | L 2 | [14 empty] | ( v.č. 6 / AVk 1 )
( v.č. 1, 2 / Vk 1 )
AVk 1
Vlečka č.:
5351
č. | staničení | N | námezník | přest. | [29 empty] | č. | staničení | N | námezník | přest. |  |  | poznámka |  | č. | staničení | N | námezník | přest.
|  | Obvod výpravčího DOZ | [36 empty] | Obvod posunu | [5 empty] | Obvod výpravčího DOZ
1 | 57.333 | 51 | 57.384 | elm. | [29 empty] | 3 | 57.716 | 46 | 57.762 | ručně | výměnový zámek, klíč v.č. 3 / 4t / 4 držen v EMZ na PSt.2 |  |  |  | 5 | 57.856 | -51 | 57.805 | elm.
Současné vlakové cesty
2 | 57.366 | 55 | 57.421 | elm. | [16 empty] | Vzájemně vyloučeny jsou pouze protisměrné jízdní cesty na tutéž kolej | [12 empty] | 4 | 57.821 | -51 | 57.77 | ručně | výměnový zámek v závislosti na v.č. 3 |  |  |  | 6 | 58.119 | -51 | 58.068 | elm.
Výhybky
Chýnov
Výhybky
1
2
P 6392 - 3SBI km 57,290
P 6393 - 3ZBLI km 57,982
3
3 b
80
52
V B
km 0,108 vl.