## Titul
Trať : | 704 |  |  |  | Km 106,395 | [6 empty] | Ev. č. : | 552364
| Staniční |  |  |  | T E S T - 14
| zabezpečovací |  |  |  | ústřední stavědlo, kolejové obvody | [5 empty] | Kód : 11 / 1
| zařízení : |  |  |  | rychlostní návěstní soustava
| Dopravní stanoviště : |  |  |  | Dopravní kancelář
| ( km ) |  |  |  | 106.395
| Počet pracovníků : |  |  |  | Výpravčí - 1
Výprava vlaků s přepravou cestujících návěstí Odjezd
| Zjišťování |  |  |  | samočinně činností | [5 empty] | zast. - 90
| konce vlaku |  |  |  | zabezpečovacího zařízení | [5 empty] | proj. - 30
|  | Dopravní koleje | [5 empty] | Nástupiště u koleje
č. | Začátek | Konec | Délka | Poznámka |  | č. | Začátek | Konec | Délka | Poznámka
1 | 106.362 | 107.15 | 788 | Hlavní staniční kolej, NTV |  | 1 | 106.386 | 106.526 | 140 | č. II, úrovňové, jednostranné
3 | 106.403 | 107.134 | 731 | Vjezd - odjezd - průjezd, NTV |  | 3 | 106.386 | 106.526 | 140 | č. I, úrovňové, jednostranné
Ješetice

## Ješetice
[5 empty] | Směr : Střezimíř | [10 empty] | Návěstidla - ŽST | [17 empty] | Návěstidla - ŽST | [12 empty] | Směr : Heřmaničky
[14 empty] | Vjezdová |  | Odjezdová |  |  |  | Seřaďovací |  | Opakovací Př | [7 empty] | Opakovací Př |  | Seřaďovací |  | Odjezdová |  |  |  | Vjezdová
[16 empty] | Obvod výpravčího | [11 empty] | Km 106,395 | [5 empty] | Obvod výpravčího
| Traťové | [41 empty] | Traťové
| zabezpečovací |  |  |  | Automatické hradlo |  |  |  | Kód : 14 |  |  |  |  | Př L | 105.205 |  |  |  |  | Se 1 | 106.273 | [5 empty] | KANGO | C | JPg | [8 empty] | Př S | 108.125 |  |  |  | zabezpečovací |  |  |  | Hradlový poloautoblok |  |  |  | Kód : 2
| zařízení : |  |  |  | AH - 83 ( bez návěstního bodu ) | [10 empty] | S 1 | 106.362 | S 3 | 106.403 |  |  | OPř S1 | 106.661 | [6 empty] | OPř L1 | 106.983 | Se 3 | 107.216 | L 1 | 107.15 | L 3 | 107.134 | [5 empty] | zařízení : |  |  |  | s kontrolou volnosti tratě po VN do ŽST Heřmaničky
[14 empty] | L | 105.995 |  |  |  |  | Se 2 | 106.396 | [6 empty] | IV. / 2014 | [9 empty] | S | 107.425
| Zjišťování konce |  |  |  | samočinně činností |  |  | zast. | 90 | [18 empty] | Vjezdové / odjezdové rychlosti : | [14 empty] | Zjišťování konce |  |  |  | samočinně činností |  |  | zast. | 92 *)
| vlaku : |  |  |  | zabezpečovacího zařízení |  |  | proj. | 30 | [18 empty] | v pokračování traťové koleje - rychlost traťová s místním omezením | [14 empty] | vlaku : |  |  |  | zabezpečovacího zařízení *) |  |  | proj. | 32 *)
při jízdě do odbočky - rychlost 40 km/h
*) = výpravčí zjistí konec vlaku pohledem na indikátor volnosti tratě a dá odhlášku pomocným hradlovým přístrojem
EZ
[14 empty] | Vk 1 | Se 2 | [8 empty] | Vk 2 | ( Vk 2 / 3 ) | [12 empty] | km 107,118
[15 empty] | S 3 | [25 empty] | Vk 3
[26 empty] | 3 | [12 empty] | 4 |  |  |  | 107.213
2
[13 empty] | S 1 | [10 empty] | OPř S1 | [18 empty] | Se 3 | [6 empty] | S
[9 empty] | 1 | [29 empty] | L 3 |  |  |  | 5
|  | L |  |  |  |  | Se 1 | [22 empty] | OPř L1 | [9 empty] | L 1
č. | staničení | N | námezník | přest. |  | č. | staničení | N | námezník | přest. |  | poznámka | [29 empty] | č. | staničení | N | námezník | přest. |  | č. | staničení | N | námezník | přest.
|  | Obvod výpravčího | [8 empty] | Obvod posunu | [35 empty] | Obvod výpravčího
1 | 106.295 | 51 | 106.346 | elm.
[6 empty] | 3 | 106.715 | -51 | 106.664 | ručně | výměnový zámek, klíč Vk 2 / 3 držen v EMZ v kolejišti | [16 empty] | Současné vlakové cesty | [13 empty] | 4 | 107.137 | 51 | 107.188 | elm. |  | 5 | 107.213 | -51 | 107.162 | elm.
2 | 106.345 | 51 | 106.396 | elm. | [23 empty] | Vzájemně vyloučeny jsou pouze protisměrné jízdní cesty na tutéž kolej
Výhybky
Ješetice
Výhybky
1 *
3 *
P 5657 - 3SBI km 106,284
5 *
T
3 a
140
140