## Čekanice
[5 empty] | Návěstidla - ŽST | [15 empty] | Návěstidla - obvod Čekanice | [17 empty] | Návěstidla - trať
| Cestová |  | Seřaďovací |  |  |  | Cestová |  |  |  |  | Vjezdová | [5 empty] | Odjezdová |  |  | Seřaďovací | [5 empty] | Vjezdová
[5 empty] | Obvod výpravčího JOP | [15 empty] | Obvod výpravčího JOP | [12 empty] | Km 84,678 |  |  | Do Chotovin |  |  |  |  | Z Chotovin
[12 empty] | Z Balkovy Lhoty | [24 empty] | směr : |  |  |  |  | směr :
[14 empty] | Současné vlakové cesty | [6 empty] | Se 42 | 84.762 |  |  |  |  | Z koleje č. 2 |  | Z koleje č. 1 |  |  |  | KANGO | C | JPg |  | správný |  | nesprávný |  |  | správný |  | nesprávný
| Sc 1d | 83.244 | Se 40 | 83.471 |  |  | Sc 1f | 84.385 | Sc 3f | 2.208 |  | Př BS | 3.927 | 1. Při postavené vlakové cestě po první koleji od Chotovin není umožněna jízda od návěstidla BS k návěstidlu Sc 3f. Cesta k návěstidlu Sc 3f bude umožněna následně po tom, co vlak od Chotovin uvolní kolej 1d |  |  |  | L 1f | 84.61 |  |  |  | Se 45 | 85.35
[9 empty] | = | 83.985 |  |  |  | 2. Při postavené vlakové cestě po první koleji do Chotovin není umožněna jízda od návěstidla BS k návěstidlu Sc 3f. Cesta k návěstidlu Sc 3f bude umožněna následně po tom, co vlak do Chotovin uvolní kolej 1f | [6 empty] | Se 43 | 84.805 |  |  |  |  | 2 S | 85.4 | 1 S | 85.4 |  |  |  | I. / 2014 ( podle projektu ) |  |  | 2-857 | 85.77 | 1-857 | 85.77 |  | 1-882 | 88.295 | 2-882 | 88.295
| Sc 2d | 83.244 | Se 41 | 83.548 |  |  | Sc 2f | 84.385 |  |  |  | B S | 2.995 | 3. Při postavené vlakové cestě od Balkovy Lhoty je jízda po první koleji ve směru od Chotovin umožněna k návěstidlu Sc1f. Cesta od návěstidla Sc1f bude umožněna následně po tom, co vlak od Balkovy Lhoty uvolní kolej 1d |  |  |  | L 2f | 84.61 |  |  |  | Se 46 | 85.35
[12 empty] | = | 84.772 | 4. V případě že bude nutné povolit jízdu vlaku od Balkovy Lhoty do úseku mezi návěstidly Sc 3f a BS a následně postavit vlakovou cestu po první koleji od/do Chotovin, bude toto umožněno až po uplynutí bezpečnostní doby 105 s | [6 empty] | Se 44 | 84.833 | [14 empty] | 2-875 | 87.44 | 1-875 | 87.44 |  | 1-866 | 86.56 | 2-866 | 86.56
Vjezdové / odjezdové rychlosti :
v pokračování traťové koleje - rychlost traťová s místním omezením
B S
[15 empty] | Sc 3f | [7 empty] | Technologická budova
Sc 1d | [15 empty] | Sc 1f | [11 empty] | Se 42 | [9 empty] | Se 45 |  |  | 1 S
35
[20 empty] | L 1f | [10 empty] | Se 43
Se 40
[20 empty] | L 2f | [6 empty] | 501 |  |  |  |  | Se 44
Sc 2d | [10 empty] | Se 41 |  |  |  |  | Sc 2f | [21 empty] | Se 46 |  |  | 2 S
[28 empty] | 84.754 |  |  |  | 502
Vlečka č.:
2112
[5 empty] | č. | staničení | N | námezník | přest. | [13 empty] | č. | staničení | N | námezník | přest.
[7 empty] | Obvod výpravčího JOP | [17 empty] | Obvod výpravčího JOP
[5 empty] | 35 | 83.473 | 69 | 83.542 | elm. | [13 empty] | 501 | 84.741 | 55 | 84.796 | elm.
[5 empty] | = | 1.696 | 69 | 1.765
[23 empty] | 502 | 84.831 | -51 | 84.78 | elm.
Výhybky
2 e *
1 e *
2 g *
1 g *
2 d *
1 d *
1
2
Výhybky
2 f *
1 f *
3 f
Tábor - obvod Čekanice
Balkova Lhota
80
P 5650 - 3ZBI km 84,626
101
SÚ
5
5