## titul
Trať : | 706 |  |  |  | Km 105,585 | [6 empty] | Ev. č. : | 753327
| Staniční |  |  |  | Elektronické stavědlo
| zabezpečovací |  |  |  | K 2000 - Starmon | [5 empty] | Kód : 22
| zařízení : |  |  |  | DŘS
| Dopravní stanoviště : |  |  |  | Dopravní kancelář
| ( km ) |  |  |  | 105.585
[5 empty] | dálková obsluha výpravčím DOZ z JOP ŽST České Budějovice | [5 empty] | Dozorce výhybek - 1 *)
| Počet pracovníků : |  |  |  | ( nouzová obsluha pohotovostním výpravčím )
| Zjišťování |  |  |  | samočinně činností | [5 empty] | zast. - 90
| konce vlaku |  |  |  | zabezpečovacího zařízení | [5 empty] | proj. - 30
* ) = obsazení v době stanovené rozvrhem služby
|  | Dopravní koleje | [5 empty] | Nástupiště u koleje
č. | Začátek | Konec | Délka | Poznámka |  | č. | Začátek | Konec | Délka | Poznámka
1 | 105.437 | 105.869 | 432 | Hlavní staniční kolej, NTV
1 a | 106.006 | 106.041 | 35 | ( 1 + 1a = 604 m ) |  | 1 | 105.456 | 105.595 | 139 | č. II, úrovňové, jednostranné
2 | 105.403 | 105.897 | 494 | Vjezd - odjezd - průjezd, NTV |  | 3 | 105.456 | 105.595 | 139 | č. I, úrovňové, vnější
3 | 105.437 | 106.041 | 604 | Vjezd - odjezd - průjezd, NTV
Kamenný Újezd u Českých Budějovic

## Kamenný Újezd
[5 empty] | Směr : Holkov | [9 empty] | Návěstidla - ŽST | [15 empty] | Návěstidla - ŽST | [7 empty] | Směr : Včelná
[13 empty] | Vjezdová |  | Odjezdová |  |  |  | Seřaďovací | [9 empty] | Seřaďovací |  | Cestová |  | Odjezdová |  | Vjezdová
[15 empty] | Obvod dispečera DOZ | [9 empty] | Km 105,585 | [5 empty] | Obvod dispečera DOZ
| Traťové |  |  |  | Automatické hradlo | [31 empty] | Traťové |  | Automatické hradlo
| zabezpečovací |  |  |  | AH - 88 ( s návěstním bodem ) |  |  |  | Kód : 14 |  |  |  | Př L | 104.134 |  |  | S 2 | 105.403 | [5 empty] | KANGO | C | JPg |  |  |  |  | Lc 1 | 105.869 | L 1a | 106.041 | Př S | 107.155 | zabezpečovací |  | AH - 88 ( bez návěstního bodu ) |  |  |  | Kód : 14
| zařízení : |  |  |  | obsluha z pracoviště úsekového ovládání | [9 empty] | S 1 | 105.437 |  |  | Se 1 | 105.31 | [8 empty] | Se 2 | 106.126 | [6 empty] | zařízení : |  | obsluha z pracoviště úsekového ovládání
[13 empty] | L | 104.85 |  |  | S 3 | 105.437 | [6 empty] | V. / 2014 | [5 empty] | Lc 2 | 105.897 | L 3 | 106.041 | S | 106.45
| Zjišťování konce |  |  |  | samočinně činností |  |  | zast. | 90 | [15 empty] | Vjezdové / odjezdové rychlosti : | [11 empty] | Zjišťování konce |  | samočinně činností |  |  | zast. | 90
| vlaku : |  |  |  | zabezpečovacího zařízení |  |  | proj. | 30 | [15 empty] | v pokračování traťové koleje - rychlost traťová s místním omezením | [11 empty] | vlaku : |  | zabezpečovacího zařízení |  |  | proj. | 30
při jízdě do odbočky - není-li uvedeno jinak, rychlost 50 km/h
Oddílová - AH Chlumec u Českých Budějovic
|  | od Holkova |  | km 102,070 |  | do Holkova
|  | Př Lo | 101.842 |  |  | Př So | 102.542 | [13 empty] | EZ v DK
( Vk 1 / 3 )
|  | Lo | 102.542 |  |  | So | 101.842
[25 empty] | Účelová kolej SŽDC |  | 105,870
Vk 1
S 3
3
Se 2
[14 empty] | S 1 | [27 empty] | S
[7 empty] | 1 |  |  | 2 | [24 empty] | L 3 |  |  | 5
[12 empty] | S 2 | [20 empty] | 4
|  | L |  |  |  |  | Se 1 | [19 empty] | Lc 1 | [7 empty] | L 1a
Lc 2
č. | staničení | N | námezník | přest. |  | č. | staničení | N | námezník | přest. |  | poznámka | [27 empty] | č. | staničení | N | námezník | přest.
|  | Obvod dispečera DOZ | [8 empty] | Obvod posunu | [30 empty] | Obvod dispečera DOZ
1 | 105.329 | 51 | 105.38 | elm. | [35 empty] | 4 | 106.006 | -65 | 105.941 | elm.
[6 empty] | 3 | 105.606 | 51 | 105.657 | ručně | výměnový zámek v závislost na Vk 1, klíč Vk 1 / 3 držen v EMZ v DK | [13 empty] | Současné vlakové cesty
2 | 105.362 | 51 | 105.413 | elm. | [20 empty] | Vzájemně vyloučeny jsou pouze protisměrné jízdní cesty na tutéž kolej | [14 empty] | 5 | 106.122 | -51 | 106.071 | elm.
Výhybky
Kamenný Újezd u Českých Budějovic
Výhybky
1 *
3 *
2 *
P 5576 - 3SBI km 106,182
Návěstidla - trať
5
1a*
garáž TO
5
5
5
5
5
60
139
139