## titul
Trať : | 707 |  |  |  | Km 69,865 | [6 empty] | Ev. č. : | 739524
Staniční
| zabezpečovací |  |  |  | Elektronické stavědlo | [5 empty] | Kód : 22
| zařízení : |  |  |  | ESA 44 - DŘS
| Dopravní stanoviště : |  |  |  | Stavědlová ústředna
| ( km ) |  |  |  | 69.543
dálková obsluha výpravčím JOP z ŽST Volary
| Počet pracovníků : |  |  |  | ( nouzová obsluha pohotovostním výpravčím )
| Zjišťování |  |  |  | samočinně činností | [5 empty] | zast. - 90
| konce vlaku |  |  |  | zabezpečovacího zařízení
|  | Dopravní koleje | [5 empty] | Nástupiště u koleje
č. | Začátek | Konec | Délka | Poznámka |  | č. | Začátek | Konec | Délka | Poznámka
1 | 69.608 | 69.743 | 135 | Hlavní staniční kolej
1 a | 69.828 | 69.949 | 121 | Vjezd - odjezd |  | 1 a | 69.835 | 69.943 | 108 | č. I, úrovňové, vnější
3 | 69.603 | 69.738 | 135 | Vjezd - odjezd
Nové Údolí

## Nové Údolí
[5 empty] | Směr : Černý Kříž |  |  |  |  | Návěstidla - ŽST | [13 empty] | Návěstidla - ŽST | [7 empty] | Koncová dopravna
[8 empty] | Vjezdová |  | Odjezdová |  |  |  | Seřaďovací | [8 empty] | Seřaďovací |  |  |  | Cestová
[10 empty] | Obvod výpravčího DOZ | [8 empty] | Km 69,865 |  |  |  |  | Obvod výpravčího DOZ
Traťové
| zabezpečovací |  |  |  | Automatické hradlo |  | Kód : 14 | TsK | 68.77 | [8 empty] | KANGO | C | JPg |  |  | Zhlaví bez |  | Lc 1 | 69.743 |  |  | Sc 1a | 69.828 |  | Konec tratě
| zařízení : |  |  |  | ITZ ( bez návěstního bodu ) |  |  |  |  | S 1 | 69.608 | S 3 | 69.603 | Se 1 | 69.512 | [7 empty] | seřaďovacích
[8 empty] | L | 69.325 | [9 empty] | XI. / 2015 |  |  |  | návěstidel |  | Lc 3 | 69.738 |  |  | Lc 1a | 69.949 |  | zaražedlo k.č. 1a v km 69,956
| Zjišťování konce |  |  |  | samočinně činností | zast. | 90 | [11 empty] | Vjezdové / odjezdové rychlosti :
| vlaku : |  |  |  | zabezpečovacího zařízení | [13 empty] | v pokračování traťové koleje - rychlost traťová s místním omezením
při jízdě do odbočky - rychlost 40 km/h
[13 empty] | SÚ |  |  | S 3
[17 empty] | S 1 |  |  |  |  | Sc 1a
[13 empty] | 1 | [5 empty] | Lc 3 |  | 2 | [6 empty] | 69.956
|  | L | [7 empty] | Se 1 | [9 empty] | Lc 1 | [6 empty] | Lc 1a
č. | staničení | N | námezník | přest. | [26 empty] | č. | staničení | N | námezník | přest.
|  | Obvod výpravčího DOZ | [30 empty] | Obvod výpravčího DOZ
1 | 69.543 | 55 | 69.598 | elm. | [14 empty] | Současné vlakové cesty | [11 empty] | 2 | 69.798 | -55 | 69.743 | elm.
Vzájemně vyloučeny jsou pouze protisměrné jízdní cesty na tutéž kolej
Výhybky
Nové Údolí
Výhybky
1
3
108
V B
P 1509 km 69,520
P 1510 km 69,815
1 a