## Volyně
|  |  | Směr : Strunkovice nad Volyňkou | [22 empty] | Směr : Čkyně
[9 empty] | Trať : 707 |  |  |  | Km 10,952 |  |  |  | Ev. č. : 750521
[7 empty] | Návěstidla | [9 empty] | Návěstidla
|  |  | Traťové zabezpečovací zařízení : |  |  |  | Hranice dopravny | [5 empty] | Dopravna D 3 |  |  |  | Místo zastavení Os |  |  |  | Hranice dopravny |  |  |  |  | Traťové zabezpečovací zařízení :
|  |  | Rádiové spojení ( mobilní síť ) | [9 empty] | Mechanické | [12 empty] | Rádiové spojení ( mobilní síť )
|  |  | provoz podle SŽDC D 3 |  |  |  | L T | [5 empty] | výhybky a výkolejky přestavuje a uzamyká doprovod vlaku | [7 empty] | L T |  |  |  |  | provoz podle SŽDC D 3
[7 empty] | 10.621 | [5 empty] | klíče od výhybek a výkolejek v soupravě hlavních klíčů (SHK) |  |  |  | 10.908 |  |  |  | 11.082
|  |  | Kód : 16 | [9 empty] | Kód : 1 | [12 empty] | Kód : 16
[13 empty] | Sídlo dirigujícího dispečera : | [12 empty] | Při jízdě do Čkyně provádí strojvedoucí obsluhu
PZS v km 11,150 stisknutím tlačítka "Odjezd vlaku"
[13 empty] | Vimperk | [12 empty] | na kontrolní skříňce PZS umístěné ve služební místnosti.
záznam hovorů zařízením ReDat
Vjezdové / odjezdové rychlosti :
v pokračování traťové koleje - rychlost traťová s místním omezením
při jízdě do odbočky - rychlost 40 km/h
[6 empty] | ( klíč DVk 1 v SHK - II. ) | [6 empty] | Vlečka KO a GA MARKT
[6 empty] | DVk 1 | [6 empty] | t.č. mimo provoz
[14 empty] | D1 | [6 empty] | 10.984
4
L T
|  |  |  | 1 | [18 empty] | 6 |  | 7
[6 empty] | km 10,709 = 0,000 vleč. |  | 2
L T
|  |  | 10.652 |  | Vlečka č.: | [6 empty] | 3 | [7 empty] | 5 | [6 empty] | Vlečka č.:
[5 empty] | 2073 | OVk 1 | [17 empty] | VVk 1 |  |  | 2137
[6 empty] | ( klíč OVk 1 v SHK - III. ) | [17 empty] | ( klíč VVk 1 v SHK - VIII. ) |  |  | rozhodnutím DÚ zrušena
Výhybky | [8 empty] | Dopravní koleje |  |  |  |  | Nástupiště u koleje |  |  |  | Výhybky
č. | staničení | N | námezník | přest. |  |  | poznámka |  | č. | Začátek | Konec | Délka | C | č. | Začátek | Konec | Délka | č. | staničení | N | námezník | přest. |  |  | poznámka
1 | 10.671 | 51 | 10.722 | ručně | výměnové zámky do obou směrů, klíče v.č. 1 v SHK - I. | [12 empty] | 4 | 10.952 | -42 | 10.91 | ručně | výměnový zámek v závislost na v.č. D1
KANGO
2 | 10.761 | 46 | 10.807 | ručně | výměnový zámek v závislost na v.č. 3 |  |  |  | 1 | 10.807 | 10.96 | 153 | JPg | 1 | 10.863 | 10.954 | 91 | 5 | 10.971 | 46 | 11.017 | ručně | výměnový zámek, klíč v.č. 5 / 7 v SHK - VI.
3 | 10.833 | -46 | 10.787 | ručně | výměnový zámek, klíč v.č. 3 / 2 v SHK - IV. |  |  |  | 3 | 10.722 | 10.91 | 188 | XII. | 3 | 10.908 | 10.952 | 44 | 6 | 11.006 | -46 | -0.046 | ručně | výměnové zámky do obou směrů, klíče v.č. 6 v SHK - VII.
2015
D1 | vleč. |  |  | ručně | výměnový zámek, klíč v.č. D1 / 4 v SHK - V. | [9 empty] | přechody v km 10,938 a 10,959 |  |  | 7 | 11.036 | -46 | 10.99 | ručně | výměnový zámek v závislost na v.č. 5
Volyně
1
3
2
2 a
44
5
1
1
91