## Lipka
|  |  | Směr : Vimperk | [21 empty] | Směr : Kubova Huť
[8 empty] | Trať : 707 |  |  |  | Km 42,883 |  |  |  | Ev. č. : 751420
[6 empty] | Návěstidla | [9 empty] | Návěstidla
|  |  | Traťové zabezpečovací zařízení : |  |  | Hranice dopravny | [5 empty] | Dopravna D 3 | [7 empty] | Hranice dopravny |  |  |  |  | Traťové zabezpečovací zařízení :
|  |  | Telefonické dorozumívání | [8 empty] | Mechanické | [12 empty] | Telefonické dorozumívání
|  |  | provoz podle SŽDC D 3 |  |  | L T | [5 empty] | výhybky a výkolejky přestavuje a uzamyká doprovod vlaku | [7 empty] | L T |  |  |  |  | provoz podle SŽDC D 3
[6 empty] | 42.701 | [5 empty] | klíče od výhybek a výkolejek v soupravě hlavních klíčů (SHK) | [7 empty] | 43.102
|  |  | Kód : 15 | [8 empty] | Kód : 1 | [12 empty] | Kód : 15
Sídlo dirigujícího dispečera :
Volary
záznam hovorů zařízením ReDat
Vjezdové / odjezdové rychlosti :
v pokračování traťové koleje - rychlost traťová s místním omezením
při jízdě do odbočky - rychlost 40 km/h
Vlečka č.:
|  |  |  | 2065 |  |  | ŠVk 1 | [10 empty] | Vk 1
42.663 | [8 empty] | 2 | [5 empty] | 3 | [7 empty] | 43.042
L T
[6 empty] | 1 | [14 empty] | 4
L T
Současné vjezdy vlaků jsou zakázány
Výhybky a výkolejky | [7 empty] | Dopravní koleje |  |  |  |  | Nástupiště u koleje |  |  |  | Výhybky a výkolejky
č. | staničení | N | námezník | přest. |  | poznámka |  | č. | Začátek | Konec | Délka | C | č. | Začátek | Konec | Délka | č. | staničení | N | námezník | přest. |  |  | poznámka
1 | 42.801 | 47 | 42.848 | ručně | výměnové zámky do obou směrů, klíče v.č. 1 v SHK - II. | [6 empty] | KANGO |  |  |  |  | Vk 1 | 42.984 |  |  | ručně | výměnový zámek, klíč Vk 1 / 3 v SHK - IV.
[8 empty] | 1 | 42.848 | 42.955 | 107 | JPg | 1 | 42.868 | 42.934 | 66
2 | 42.866 | -42 | 42.824 | ručně | výměnový zámek v závislost na ŠVk 1 | [11 empty] | 3 | 42.941 | 42 | 42.983 | ručně | výměnový zámek v závislost na Vk 1
[8 empty] | 3 | 42.866 | 42.941 | 75 | XII. | 3 | 42.868 | 42.934 | 66
ŠVk1 | 42.819 |  |  | ručně | výměnový zámek, klíč ŠVk 1 / 2 v SHK - I. | [6 empty] | 2015 |  | přechod v km 42,869 |  |  | 4 | 43.002 | -47 | 42.955 | ručně | výměnové zámky do obou směrů, klíče v.č. 4 v SHK - III.
Lipka
1
3 a
66
1
1
3