## Kubova Huť
|  |  | Směr : Lipka | [20 empty] | Směr : Lenora
[8 empty] | Trať : 707 |  |  |  | Km 48,527 |  |  |  | Ev. č. : 751628
[6 empty] | Návěstidla | [9 empty] | Návěstidla
|  |  | Traťové zabezpečovací zařízení : |  |  | Hranice dopravny | [5 empty] | Dopravna D 3 | [7 empty] | Hranice dopravny |  |  |  | Traťové zabezpečovací zařízení :
|  |  | Telefonické dorozumívání | [8 empty] | Mechanické | [11 empty] | Telefonické dorozumívání
|  |  | provoz podle SŽDC D 3 |  |  | L T | [5 empty] | výhybky a výkolejku přestavuje a uzamyká doprovod vlaku | [7 empty] | L T |  |  |  | provoz podle SŽDC D 3
[6 empty] | 48.362 | [5 empty] | klíče od výhybek a výkolejky v soupravě hlavních klíčů (SHK) | [7 empty] | 48.762
|  |  | Kód : 15 | [8 empty] | Kód : 1 | [11 empty] | Kód : 15
Sídlo dirigujícího dispečera :
Volary
záznam hovorů zařízením ReDat
Vjezdové / odjezdové rychlosti :
v pokračování traťové koleje - rychlost traťová s místním omezením
při jízdě do odbočky - rychlost 40 km/h
L T
[6 empty] | 1 | [11 empty] | 4 |  |  | 5
2
L T
Vk 1
[15 empty] | 3 | [6 empty] | 48.679
Současné vjezdy vlaků jsou zakázány
Výhybky a výkolejky | [7 empty] | Dopravní koleje |  |  |  |  | Nástupiště u koleje |  |  |  | Výhybky
č. | staničení | N | námezník | přest. |  | poznámka |  | č. | Začátek | Konec | Délka | C | č. | Začátek | Konec | Délka | č. | staničení | N | námezník | přest. |  | poznámka
1 | 48.458 | 51 | 48.509 | ručně | výměnové zámky do obou směrů, klíče v.č. 1 v SHK - I. | [6 empty] | KANGO |  |  |  |  | 3 | 48.599 | 46 | 48.645 | ručně | výměnový zámek, klíč v.č. 3 / 5 v SHK - III.
[8 empty] | 1 | 48.533 | 48.589 | 56 | JPg | 1 | 48.529 | 48.559 | 30
2 | 48.488 | 45 | 48.533 | ručně | výměnový zámek v závislosti na Vk 1 | [11 empty] | 4 | 48.635 | -46 | 48.589 | ručně | výměnové zámky do obou směrů, klíče v.č. 4 v SHK - IV.
[8 empty] | 3 | 48.509 | 48.589 | 80 | XII. | 3 | 48.515 | 48.545 | 30
Vk 1 | 48.534 |  |  | ručně | výměnový zámek, klíč Vk 1 / 2 v SHK - II. | [6 empty] | 2015 |  | přechod v km 48,535 |  |  | 5 | 48.665 | -46 | 48.619 | ručně | výměnový zámek v závislosti na v.č. 3
Kubova Huť
1
P 1014 km 48,438
2
2 a
3
30
1
1
30